## 1A
[7 empty] | NIM | I0121060
[7 empty] | n= | 11
DATA
q | = | 25.5 | kN/m |  | a | = | 2.7 | m
P | = | 31 | kN |  | b | = | 3.78 | m
L | = | 5.4 | m
1,2L | = | 6.48 | m
BEBAN
m | = | 11 | kNm
P1 | = | 31 | kN
P2 | = | 31 | kN
P3 | = | 31 | kN
q1 | = | 1.2 | q | = | 30.6 | kN/m
q2 | = |  | q | = | 25.5 | kN/m
q3 | = | 1.2 | q | = | 30.6 | kN/m
PROFIL
E | = | 200000 | Mpa |  | IWF | = | 450 x 200 | mm x mm |  | Brosur
| = | 200000000 | kN/m^2 |  | I | = | 1869 | cm^4
[6 empty] | = | 1.869e-05 | m^4
LANGKAH 1 |  | DISKRETISASI DAN REDUKSI DOF
Sebelum direduksi
Day |  |  | Dby |  | Dcy |  |  | Ddy
| Raz |  | Rbz |  | Rcz |  |  | Rdz
A | [1] |  | B | [2] | C | [3] |  | D
Sesudah direduksi
| Raz |  | Rbz |  | Rcz |  |  | Rdz
A | [1] |  | B | [2] | C | [3] |  | D
LANGKAH 2 |  | MATRIKS KEKAKUAN ELEMEN
ELEMEN 1
Matriks 4x4
E | 200000000 | kN/m^2 |  |  | 12EI/L^3 | 6EI/L^2 | -12EI/L^3 | 6EI/L^2
I | 1.869e-05 | m^4 |  |  | 6EI/L^2 | 4EI/L | -6EI/L^2 | 2EI/L
L | 5.4 | m |  |  | -12EI/L^3 | -6EI/L^2 | 12EI/L^3 | -6EI/L^2
EI | 3738 | kNm^2 |  |  | 6EI/L^2 | 2EI/L | -6EI/L^2 | 4EI/L
Day | Raz | Dby | Rbz
284.8651 | 769.1358 | -284.8651 | 769.1358 | Day
769.1358 | 2768.8889 | -769.1358 | 1384.4444 | Raz
-284.8651 | -769.1358 | 284.8651 | -769.1358 | Dby
769.1358 | 1384.4444 | -769.1358 | 2768.8889 | Rbz
ELEMEN 2
Matriks 4x4
E | 200000000 | kN/m^2 |  |  | 12EI/L^3 | 6EI/L^2 | -12EI/L^3 | 6EI/L^2
I | 1.869e-05 | m^4 |  |  | 6EI/L^2 | 4EI/L | -6EI/L^2 | 2EI/L
L | 6.48 | m |  |  | -12EI/L^3 | -6EI/L^2 | 12EI/L^3 | -6EI/L^2
EI | 3738 | kNm^2 |  |  | 6EI/L^2 | 2EI/L | -6EI/L^2 | 4EI/L
Dby | Rbz | Dcy | Rcz
164.8525 | 534.1221 | -164.8525 | 534.1221 | Dby
534.1221 | 2307.4074 | -534.1221 | 1153.7037 | Rbz
-164.8525 | -534.1221 | 164.8525 | -534.1221 | Dcy
534.1221 | 1153.7037 | -534.1221 | 2307.4074 | Rcz
ELEMEN 3
Matriks 4x4
E | 200000000 | kN/m^2 |  |  | 12EI/L^3 | 6EI/L^2 | -12EI/L^3 | 6EI/L^2
I | 1.869e-05 | m^4 |  |  | 6EI/L^2 | 4EI/L | -6EI/L^2 | 2EI/L
L | 5.4 | m |  |  | -12EI/L^3 | -6EI/L^2 | 12EI/L^3 | -6EI/L^2
EI | 3738 | kNm^2 |  |  | 6EI/L^2 | 2EI/L | -6EI/L^2 | 4EI/L
Dcy | Rcz | Ddy | Rdz
284.8651 | 769.1358 | -284.8651 | 769.1358 | Dcy
769.1358 | 2768.8889 | -769.1358 | 1384.4444 | Rcz
-284.8651 | -769.1358 | 284.8651 | -769.1358 | Ddy
769.1358 | 1384.4444 | -769.1358 | 2768.8889 | Rdz
LANGKAH 3 |  |  | PERAKITAN ELEMEN
Elemen 1
|  | Raz | Rbz | Rcz | Rdz
[k]1 | = | 2768.8889 | 1384.4444 | 0 | 0 | Raz
|  | 1384.4444 | 2768.8889 | 0 | 0 | Rbz
|  | 0 | 0 | 0 | 0 | Rcz
|  | 0 | 0 | 0 | 0 | Rdz
Elemen 2
|  | Raz | Rbz | Rcz | Rdz
[k]2 | = | 0 | 0 | 0 | 0 | Raz
|  | 0 | 2307.4074 | 1153.7037 | 0 | Rbz
|  | 0 | 1153.7037 | 2307.4074 | 0 | Rcz
|  | 0 | 0 | 0 | 0 | Rdz
Elemen 3
|  | Raz | Rbz | Rcz | Rdz
[k']3 | = | 0 | 0 | 0 | 0 | Raz
|  | 0 | 0 | 0 | 0 | Rbz
|  | 0 | 0 | 2768.8889 | 1384.4444 | Rcz
|  | 0 | 0 | 1384.4444 | 2768.8889 | Rdz
MATRIKS KEKAKUAN
|  | Raz | Rbz | Rcz | Rdz
[K]s | = | 2768.8889 | 1384.4444 | 0 | 0 | Raz
|  | 1384.4444 | 5076.2963 | 1153.7037 | 0 | Rbz
|  | 0 | 1153.7037 | 5076.2963 | 1384.4444 | Rcz
|  | 0 | 0 | 1384.4444 | 2768.8889 | Rdz
LANGKAH 4 |  |  | EQUIVALENT SPAN LOAD
Elemen 1 | Beban merata
{f0}1 | = | -82.62 | Day
|  | -74.358 | Raz
|  | -82.62 | Dby
|  | 74.358 | Rbz
Elemen 2 | Beban merata dan terpusat
{f0}2 | = | -101.9591 | Dby
|  | -117.7109 | Rbz
|  | -94.2809 | Dcy
|  | 109.5734 | Rcz
Elemen 3 | Beban merata
{f0}3 | = | -82.62 | Dcy
|  | -74.358 | Rcz
|  | -82.62 | Ddy
|  | 74.358 | Rdz
TOTAL
{f0} | = | -74.358 | Raz
|  | -43.3529 | Rbz
|  | 35.2154 | Rcz
|  | 74.358 | Rdz
LANGKAH 5 |  |  | JOINT LOAD
0 | + | -74.358 | = | 2768.8889 | 1384.4444 | 0 | 0 | x | Raz
0 |  | -43.3529 |  | 1384.4444 | 5076.2963 | 1153.7037 | 0 |  | Rbz
0 |  | 35.2154 |  | 0 | 1153.7037 | 5076.2963 | 1384.4444 |  | Rcz
11 |  | 74.358 |  | 0 | 0 | 1384.4444 | 2768.8889 |  | Rdz
Dengan metode invers matriks, diperoleh "primary unknown" yang berupa joint displacement
Raz | = | 0.00042242 | -0.00012253 | 3.2246e-05 | -1.6123e-05 | x | -74.358
Rbz |  | -0.00012253 | 0.00024507 | -6.4492e-05 | 3.2246e-05 |  | -43.3529
Rcz |  | 3.2246e-05 | -6.4492e-05 | 0.00024507 | -0.00012253 |  | 35.2154
Rdz |  | -1.6123e-05 | 3.2246e-05 | -0.00012253 | 0.00042242 |  | 85.358
Raz | = | -0.026339 | radian
Rbz |  | -0.0010317 | radian
Rcz |  | -0.001431 | radian
Rdz |  | 0.031543 | radian
LANGKAH 6 |  | MENYUSUN VEKTOR PERPINDAHAN MASING-MASING ELEMEN
{d}ab | = | 0 | Day
|  | -0.026339 | Raz
|  | 0 | Dby
|  | -0.0010317 | Rbz
{d}bc | = | 0 | Dby
|  | -0.0010317 | Rbz
|  | 0 | Dcy
|  | -0.001431 | Rcz
{d}cd | = | 0 | Dcy
|  | -0.001431 | Rcz
|  | 0 | Ddy
|  | 0.031543 | Rdz
LANGKAH 7 |  | MENGHITUNG GAYA DALAM MASING-MASING ELEMEN
Rumus Umum | :
Elemen 1
Vay | = | 284.8651 | 769.1358 | -284.8651 | 769.1358 | x | 0 | - | -82.62
Maz |  | 769.1358 | 2768.8889 | -769.1358 | 1384.4444 |  | -0.026339 |  | -74.358
Vby |  | -284.8651 | -769.1358 | 284.8651 | -769.1358 |  | 0 |  | -82.62
Mbz |  | 769.1358 | 1384.4444 | -769.1358 | 2768.8889 |  | -0.0010317 |  | 74.358
Vay | = | -21.0518 | - | -82.62 | = | 61.5682 | kN
Maz |  | -74.358 |  | -74.358 |  | 0 | kN.m
Vby |  | 21.0518 |  | -82.62 |  | 103.6718 | kN
Mbz |  | -39.3215 |  | 74.358 |  | -113.6795 | kN.m
Elemen 2
Vby | = | 164.8525 | 534.1221 | -164.8525 | 534.1221 | x | 0 | - | -101.9591
Mbz |  | 534.1221 | 2307.4074 | -534.1221 | 1153.7037 |  | -0.0010317 |  | -117.7109
Vcy |  | -164.8525 | -534.1221 | 164.8525 | -534.1221 |  | 0 |  | -94.2809
Mcz |  | 534.1221 | 1153.7037 | -534.1221 | 2307.4074 |  | -0.001431 |  | 109.5734
Vby | = | -1.3153 | - | -101.9591 | = | 100.6438 | kN
Mbz |  | -4.0314 |  | -117.7109 |  | 113.6795 | kN.m
Vcy |  | 1.3153 |  | -94.2809 |  | 95.5962 | kN
Mcz |  | -4.492 |  | 109.5734 |  | -114.0654 | kN.m
Elemen 3
Vcy | = | 284.8651 | 769.1358 | -284.8651 | 769.1358 | x | 0 | - | -82.62
Mcz |  | 769.1358 | 2768.8889 | -769.1358 | 1384.4444 |  | -0.001431 |  | -74.358
Vdy |  | -284.8651 | -769.1358 | 284.8651 | -769.1358 |  | 0 |  | -82.62
Mdz |  | 769.1358 | 1384.4444 | -769.1358 | 2768.8889 |  | 0.031543 |  | 74.358
Vcy | = | 23.1603 | - | -82.62 | = | 105.7803 | kN
Mcz |  | 39.7074 |  | -74.358 |  | 114.0654 | kN.m
Vdy |  | -23.1603 |  | -82.62 |  | 59.4597 | kN
Mdz |  | 85.358 |  | 74.358 |  | 11 | kN.m
Kontrol
Sigma F |  |  | = | 0
526.72 | - | 526.72 | = | 0 | OKE
LANGKAH 8 |  | MENYUSUN DIAGRAM
| A |  | B |  |  | C |  |  | D
|  |  | -113.6795 | 113.6795 |  | -114.0654 | 114.0654 |  | 11
| 1 |  |  | 2 |  |  | 3
| 61.5682 |  | 103.6718 | 100.6438 |  | 95.5962 | 105.7803 |  | 59.4597
| RAV |  | RBV |  |  | RCV |  |  | RDV
|  |  | 204.3155 |  |  | 201.3765
LANGKAH 9 |  | REKAPITULASI
Gaya |  | SAP | Error |  | Momen |  |  | SAP | Error
Vay | 61.5682 | 63.11 | 2.504% |  | Ma | 0 |  | 0 | 0%
Vby1 | 103.6718 | 105.85 | 2.101% |  | Mb1 | -113.6795 |  | -115.4 | 1.514%
Vby2 | 100.6438 | 102.9 | 2.242% |  | Mb2 | 113.6795 |  | 115.4 | 1.514%
Vcy1 | 95.5962 | 97.81 | 2.316% |  | Mc1 | -114.0654 |  | -115.65 | 1.389%
Vcy2 | 105.7803 | 107.93 | 2.032% |  | Mc2 | 114.0654 |  | 115.65 | 1.389%
Vdy | 59.4597 | 61.03 | 2.641% |  | Md | 11 |  | 11 | 1.292e-13%
LANGKAH 9 |  | SFD
Gaya |  | Jarak (m)
Da1= | 0 | 0 |  | Jarak (m) | Gaya
Da2= | Da1+Rav | 0 |  | 0 | 0
| 61.5682 |  |  | 0 | 61.5682
Db1= | Da2-1.2qL | 5.4 |  | 5.4 | -103.6718
| -103.6718 |  |  | 5.4 | 100.6438
Db2= | Db1+Rbv | 5.4 |  | 11.88 | -95.5962
| 100.6438 |  | ===> | 11.88 | 105.7803
Dc1= | Db2-q1.2L-P | 11.88 |  | 17.28 | -59.4597
| -95.5962 |  |  | 17.28 | 0
Dc2= | Dc1+Rcv | 11.88
105.7803
Dd1= | Dc2-1.2qL | 17.28
-59.4597
Dd2= | Dd1+Rdv | 17.28
0
OKE
LANGKAH 10 |  | BMD
Elemen 1
Ma= | -Ma
0
Mb kiri= | Mb1
-113.6795
Letak Mmax
x= | Rav/1.2q
x= | 2.012 | m
Mmax= | Rav | x | - | 0.5 | 1.2q | x^2 | - | Ma
| 61.5682 | 2.012 | - | 0.5 | 30.6 | 4.0483 | - | 0
Mmax= | 61.9387 | (+) | SAP= | 62.91 | Error= | 1.568%
Elemen2
Mb kanan= | -Mb2
-113.6795
Mc kiri= | Mc1
-114.0654
Letak Mmax
x= | Rbv2/q
x= | 3.9468 | m
Mmax= | Rbv2 | x | - | 0.5 | q | x^2 | - | Mb2
| 100.6438 | 3.9468 | - | 0.5 | 25.5 | 15.5773 | - | 113.6795
Mmax= | 84.9317 | (+) | SAP= | 66.96 | Error= | 21.16%
Elemen3
Mc kanan= | -Mc2
-114.0654
Md kiri= | Mc1
11
Letak Mmax
x= | Rcv2/1.2q
x= | 3.4569 | m
Mmax= | Rcv2 | x | - | 0.5 | q | x^2 | - | Mc2
| 105.7803 | 3.4569 | - | 0.5 | 30.6 | 11.95 | - | 114.0654
Mmax= | 68.769 | (+) | SAP= | 70.16 | Error= | 2.023%
Jarak (m) | Momen
0 | 0
1 | 46.2682
2.012 | 61.9387
2 | 61.9365
3 | 47.0047
4 | 1.473
5 | -74.6588
5.4 | -113.6795
5.4 | -113.6795
6 | -57.8832
7 | 14.7106
8 | 61.8044
9 | 83.3981
9.3468 | 84.9317
10 | 79.4919
11 | 50.0857
11.88 | -114.0654
11.88 | -114.0654
12 | -101.5921
13 | -14.7838
14 | 41.4244
15 | 67.0327
15.3369 | 68.769
16 | 62.041
17 | 26.4492
17.28 | 11
17.28 | 0

## 1B new
[8 empty] | NIM | I0121063
[8 empty] | n= | 11
DATA
q | = | 25.5 | kN/m |  | a | = | 2.7
P | = | 31 | kN |  | b | = | 2.7
L | = | 5.4 | m
0.5L | = | 2.7 | m
0.3L | = | 1.62 | m
BEBAN
P1 | = | 31 | kN
P2 | = | 31 | kN
q1 | = |  | q | = | 25.5 | kN/m
q2 | = | 1.4 | q | = | 35.7 | kN/m
q3 | = | 1.4 | q | = | 35.7 | kN/m
PROFIL
E | = | 200000 | Mpa |  | IWF | = | 450 x 200 | mm x mm |  | Brosur
| = | 200000000 | kN/m^2 |  | I | = | 1869 | cm^4
[6 empty] | = | 1.869e-05 | m^4
LANGKAH 1 |  | DISKRETISASI DAN REDUKSI DOF
Sebelum direduksi
Day |  |  | Dby |  | Dcy |  |  | Ddy
| Raz |  | Rbz |  | Rcz |  |  | Rdz
A | [1] |  | S | [2] | B | [3] |  | C
Dby
Sesudah direduksi
|  | Rsz | Rsz |  | Rbz |  |  | Rcz
A | [1] |  | S | [2] | B | [3] |  | C
LANGKAH 2 |  | MATRIKS KEKAKUAN ELEMEN
ELEMEN 1
Matriks 4x4
E | 200000000 | kN/m^2 |  |  | 12EI/L^3 | 6EI/L^2 | -12EI/L^3 | 6EI/L^2
I | 1.869e-05 | m^4 |  |  | 6EI/L^2 | 4EI/L | -6EI/L^2 | 2EI/L
L | 5.4 | kN |  |  | -12EI/L^3 | -6EI/L^2 | 12EI/L^3 | -6EI/L^2
EI | 3738 | kNm^2 |  |  | 6EI/L^2 | 2EI/L | -6EI/L^2 | 4EI/L
Day | Raz | Dsy | Rsz
284.8651 | 769.1358 | -284.8651 | 769.1358 | Day
769.1358 | 2768.8889 | -769.1358 | 1384.4444 | Raz
-284.8651 | -769.1358 | 284.8651 | -769.1358 | Dsy
769.1358 | 1384.4444 | -769.1358 | 2768.8889 | Rsz
ELEMEN 2
Matriks 4x4
E | 200000000 | kN/m^2 |  |  | 12EI/L^3 | 6EI/L^2 | -12EI/L^3 | 6EI/L^2
I | 1.869e-05 | m^4 |  |  | 6EI/L^2 | 4EI/L | -6EI/L^2 | 2EI/L
L | 1.62 | kN |  |  | -12EI/L^3 | -6EI/L^2 | 12EI/L^3 | -6EI/L^2
EI | 3738 | kNm^2 |  |  | 6EI/L^2 | 2EI/L | -6EI/L^2 | 4EI/L
Dsy | Rsz | Dby | Rbz
10550.5597 | 8545.9534 | -10550.5597 | 8545.9534 | Dsy
8545.9534 | 9229.6296 | -8545.9534 | 4614.8148 | Rsz
-10550.5597 | -8545.9534 | 10550.5597 | -8545.9534 | Dby
8545.9534 | 4614.8148 | -8545.9534 | 9229.6296 | Rbz
ELEMEN 3
Matriks 4x4
E | 200000000 | kN/m^2 |  |  | 12EI/L^3 | 6EI/L^2 | -12EI/L^3 | 6EI/L^2
I | 1.869e-05 | m^4 |  |  | 6EI/L^2 | 4EI/L | -6EI/L^2 | 2EI/L
L | 5.4 | kN |  |  | -12EI/L^3 | -6EI/L^2 | 12EI/L^3 | -6EI/L^2
EI | 3738 | kNm^2 |  |  | 6EI/L^2 | 2EI/L | -6EI/L^2 | 4EI/L
Dby | Rbz | Dcy | Rcz
284.8651 | 769.1358 | -284.8651 | 769.1358 | Dby
769.1358 | 2768.8889 | -769.1358 | 1384.4444 | Rbz
-284.8651 | -769.1358 | 284.8651 | -769.1358 | Dcy
769.1358 | 1384.4444 | -769.1358 | 2768.8889 | Rcz
LANGKAH 3 |  |  | PERAKITAN ELEMEN
Elemen 1
|  | Dsy | Rsz | Rbz | Rcz
[k]1 | = | 284.8651 | -769.1358 | 0 | 0 | Dsy
|  | -769.1358 | 2768.8889 | 0 | 0 | Rsz
|  | 0 | 0 | 0 | 0 | Rbz
|  | 0 | 0 | 0 | 0 | Rcz
Elemen 2
|  | Dsy | Rsz | Rbz | Rcz
[k]2 | = | 10550.5597 | 8545.9534 | 8545.9534 | 0 | Dsy
|  | 8545.9534 | 9229.6296 | 4614.8148 | 0 | Rsz
|  | 8545.9534 | 4614.8148 | 9229.6296 | 0 | Rbz
|  | 0 | 0 | 0 | 0 | Rcz
Elemen 3
|  | Dsy | Rsz | Rbz | Rcz
[k']3 | = | 0 | 0 | 0 | 0 | Dsy
|  | 0 | 0 | 0 | 0 | Rsz
|  | 0 | 0 | 2768.8889 | 1384.4444 | Rbz
|  | 0 | 0 | 1384.4444 | 2768.8889 | Rcz
MATRIKS KEKAKUAN
|  | Dsy | Rsz Kiri | Rsz Kanan | Rbz | Rcz
[K]s | = | 10835.4248 | -769.1358 | 8545.9534 | 8545.9534 | 0 | Dsy
|  | -769.1358 | 2768.8889 | 0 | 0 | 0 | Rsz Kiri
|  | 8545.9534 | 0 | 9229.6296 | 4614.8148 | 0 | Rsz Kanan
|  | 8545.9534 | 0 | 4614.8148 | 11998.5185 | 1384.4444 | Rbz
|  | 0 | 0 | 0 | 1384.4444 | 2768.8889 | Rcz
LANGKAH 4 |  |  | EQUIVALENT SPAN LOAD
Elemen 1 | Beban merata
{f0}1 | = | -68.85 | Day
|  | -61.965 | Raz
|  | -68.85 | Dsy
|  | 61.965 | Rsz
Elemen 2 | Beban merata dan terpusat di tengah
{f0}2 | = | -28.917 | Dsy
|  | -7.8076 | Rsz
|  | -28.917 | Dby
|  | 7.8076 | Rbz
Elemen 3 | Beban merata
{f0}3 | = | -111.89 | Dby
|  | -107.676 | Rbz
|  | -111.89 | Dcy
|  | 107.676 | Rcz
TOTAL
{f0} | = | -128.767 | Dsy
|  | 61.965 | Rsz Kiri
|  | -7.8076 | Rsz Kanan
|  | -99.8684 | Rbz
|  | 107.676 | Rcz
LANGKAH 5 |  |  | JOINT LOAD
0 | + | -128.767 | = | 10835.4248 | -769.1358 | 8545.9534 | 8545.9534 | 0 | x | Dsy
0 |  | 61.965 |  | -769.1358 | 2768.8889 | 0 | 0 | 0 |  | Rsz Ki
0 |  | -7.8076 |  | 8545.9534 | 0 | 9229.6296 | 4614.8148 | 0 |  | Rsz Ka
0 |  | -99.8684 |  | 8545.9534 | 0 | 4614.8148 | 11998.5185 | 1384.4444 |  | Rbz
0 |  | 107.676 |  | 0 | 0 | 0 | 1384.4444 | 2768.8889 |  | Rcz
Dengan metode invers matriks, diperoleh "primary unknown" yang berupa joint displacement
Dsy | = | 0.0014708 | 0.00040856 | -0.0010127 | -0.00069839 | 0.00034919 | x | -128.767
Rsz Ki |  | 0.00040856 | 0.00047464 | -0.00028129 | -0.000194 | 9.6998e-05 |  | 61.965
Rsz Ka |  | -0.0010127 | -0.00028129 | 0.00083335 | 0.00042528 | -0.00021264 |  | -7.8076
Rbz |  | -0.00069839 | -0.000194 | 0.00042528 | 0.00044274 | -0.00022137 |  | -99.8684
Rcz |  | 0.00034919 | 9.6998e-05 | -0.00021264 | -0.00022137 | 0.00047184 |  | 107.676
Dsy | = | -0.048822 | rad
Rsz Ki |  | 0.0088175 | rad
Rsz Ka |  | 0.041092 | rad
Rbz |  | 0.0065353 | rad
Rcz |  | 0.03562 | rad
LANGKAH 6 |  | MENYUSUN VEKTOR PERPINDAHAN MASING-MASING ELEMEN
{d}ab | = | 0 | Day
|  | 0 | Raz
|  | -0.048822 | Dsy
|  | 0.0088175 | Rsz ki
{d}bc | = | -0.048822 | Dsy
|  | 0.041092 | Rsz Ka
|  | 0 | Dby
|  | 0.0065353 | Rbz
{d}cd | = | 0 | Dby
|  | 0.0065353 | Rbz
|  | 0 | Dcy
|  | 0.03562 | Rcz
LANGKAH 7 |  | MENGHITUNG GAYA DALAM MASING-MASING ELEMEN
Rumus Umum | :
Elemen 1
Vay | = | 284.8651 | 769.1358 | -284.8651 | 769.1358 | x | 0 | - | -68.85
Maz |  | 769.1358 | 2768.8889 | -769.1358 | 1384.4444 |  | 0 |  | -61.965
Vsy |  | -284.8651 | -769.1358 | 284.8651 | -769.1358 |  | -0.048822 |  | -68.85
Msz |  | 769.1358 | 1384.4444 | -769.1358 | 2768.8889 |  | 0.0088175 |  | 61.965
Vay | = | 20.6894 | - | -68.85 | = | 89.5394 | kN
Maz |  | 49.7577 |  | -61.965 |  | 111.7227 | kN.m
Vsy |  | -20.6894 |  | -68.85 |  | 48.1606 | kN
Msz |  | 61.965 |  | 61.965 |  | 7.1054e-15 | kN.m
Elemen 2
Vsy | = | 10550.5597 | 8545.9534 | -10550.5597 | 8545.9534 | x | -0.048822 | - | -28.917
Msz |  | 8545.9534 | 9229.6296 | -8545.9534 | 4614.8148 |  | 0.041092 |  | -7.8076
Vby |  | -10550.5597 | -8545.9534 | 10550.5597 | -8545.9534 |  | 0 |  | -28.917
Mbz |  | 8545.9534 | 4614.8148 | -8545.9534 | 9229.6296 |  | 0.0065353 |  | 7.8076
Vsy | = | -108.0776 | - | -28.917 | = | -79.1606 | kN
Msz |  | -7.8076 |  | -7.8076 |  | -3.5261e-13 | kN.m
Vby |  | 108.0776 |  | -28.917 |  | 136.9946 | kN
Mbz |  | -167.2781 |  | 7.8076 |  | -175.0857 | kN.m
Elemen 3
Vby | = | 284.8651 | 769.1358 | -284.8651 | 769.1358 | x | 0 | - | -111.89
Mbz |  | 769.1358 | 2768.8889 | -769.1358 | 1384.4444 |  | 0.0065353 |  | -107.676
Vcy |  | -284.8651 | -769.1358 | 284.8651 | -769.1358 |  | 0 |  | -111.89
Mcz |  | 769.1358 | 1384.4444 | -769.1358 | 2768.8889 |  | 0.03562 |  | 107.676
Vby | = | 32.4233 | - | -111.89 | = | 144.3133 | kN
Mbz |  | 67.4097 |  | -107.676 |  | 175.0857 | kN.m
Vcy |  | -32.4233 |  | -111.89 |  | 79.4667 | kN
Mcz |  | 107.676 |  | 107.676 |  | 0 | kN.m
Kontrol
Sigma F |  |  | = | 0
419.314 | - | 419.314 | = | 0 | OKE
LANGKAH 8 |  | MENYUSUN DIAGRAM
| A |  | S |  |  | B |  |  | C
| 111.7227 |  | 7.1054e-15 | -3.5261e-13 |  | -175.0857 | 175.0857 |  | 0
| 1 |  |  | 2 |  |  | 3
| 89.5394 |  | 48.1606 | -79.1606 |  | 136.9946 | 144.3133 |  | 79.4667
| RAV |  | RSV |  |  | RBV |  |  | RCV
|  |  | -31 |  |  | 281.3079
LANGKAH 9 |  | REKAPITULASI
Gaya |  | SAP | ERROR |  |  | Momen |  |  | SAP | ERROR
Vay | 89.5394 | 89.8931 | 0.395% |  |  | Ma | 111.7227 |  | 113.8761 | 1.927%
Vsy1 | 48.1606 | 47.7618 | 0.8281% |  |  | Ms1 | 7.1054e-15 |  | 0 | 0%
Vsy2 | -79.1606 | -78.7682 | 0.4957% |  |  | Ms2 | -3.5261e-13 |  | 0 | 0%
Vby1 | 136.9946 | 136.5958 | 0.2911% |  |  | Mb1 | -175.0857 |  | -174.4397 | 0.369%
Vby2 | 144.3133 | 144.194 | 0.08266% |  |  | Mb2 | 175.0857 |  | 174.4397 | 0.369%
Vcy | 79.4667 | 79.5864 | 0.1506% |  |  | Mc | 0 |  | 0 | 0%
LANGKAH 9 |  | SFD
Gaya |  | Jarak (m)
Da1= | 0 | 0 |  | Jarak (m) | Gaya
Da2= | Da1+Rav | 0 |  | 0 | 0
| 89.5394 |  |  | 0 | 89.5394
Ds1= | Da2-qL | 5.4 |  | 5.4 | -48.1606
| -48.1606 |  |  | 5.4 | -79.1606
Ds2= | Db1+Rsv | 5.4 |  | 7.02 | -136.9946
| -79.1606 |  | ===> | 7.02 | 144.3133
Db1= | Ds2-1.4q0.3L | 7.02 |  | 12.42 | -79.4667
| -136.9946 |  |  | 12.42 | 0
Db2= | Db1+Rbv | 7.02
144.3133
Dc1= | Dc2-1.4qL | 12.42
-79.4667
Dc2= | Dc1+Rcv | 12.42
0
OKE
LANGKAH 10 |  | BMD
Elemen 1
Ma= | -Ma
-111.7227
Ms kiri= | Mb1
7.1054e-15
Letak Mmax
x= | Rav/q
x= | 3.5113 | m
Mmax= | Rav | x | - | 0.5 | q | x^2 | - | Ma
| 89.5394 | 3.5113 | - | 0.5 | 25.5 | 12.3296 | - | -111.7227
Mmax= | 45.4793 | (+)
Elemen2
SFD tidak memotong sumbu X maka tidak terjadi mmax
Elemen3
Mb kanan= | -Mb2
-175.0857
Mc kiri= | Mc1
0
Letak Mmax
x= | Rcv/1.4q
x= | 2.226 | m
Mmax= | Rbv2 | x | - | 0.5 | 1.4q | x^2 | - | Mc
| 79.4667 | 2.226 | - | 0.5 | 35.7 | 4.9549 | - | 0
Mmax= | 88.4448 | (+)
Jarak (m) | Momen
0 | -111.7227
1 | -34.9333
2 | 16.3561
3 | 42.1455
3.5113 | 45.4793
4 | 42.4349
5 | 17.2242
5.4 | 7.1054e-15
5.4 | -3.5261e-13
6 | -53.9224
7 | -172.353
7.02 | -175.0857
7.02 | -175.0857
8 | 2.5181
9 | 62.9954
10 | 87.7727
10.194 | 88.4448
11 | 76.85
12 | 30.2273
12.42 | 0
12.42 | 0

## 1B
[8 empty] | NIM | I0121060
[8 empty] | n= | 11
DATA
q | = | 25.5 | kN/m |  | a | = | 2.7
P | = | 31 | kN |  | b | = | 2.7
L | = | 5.4 | m
0.5L | = | 2.7 | m
0.3L | = | 1.62 | m
BEBAN
P1 | = | 31 | kN
P2 | = | 31 | kN
q1 | = |  | q | = | 25.5 | kN/m
q2 | = | 1.4 | q | = | 35.7 | kN/m
q3 | = | 1.4 | q | = | 35.7 | kN/m
PROFIL
E | = | 200000 | Mpa |  | IWF | = | 450 x 200 | mm x mm |  | Brosur
| = | 200000000 | kN/m^2 |  | I | = | 1869 | cm^4
[6 empty] | = | 1.869e-05 | m^4
LANGKAH 1 |  | DISKRETISASI DAN REDUKSI DOF
Sebelum direduksi
Day |  |  | Dsy |  | Dby |  |  | Dcy
| Raz |  | Rbz |  | Rcz |  |  | Rcz
A | [1] |  | S | [2] | B | [3] |  | C
Dsy
Sesudah direduksi
|  | Rsz1 | Rsz2 |  | Rbz |  |  | Rcz
A | [1] |  | S | [2] | B | [3] |  | C
LANGKAH 2 |  | MATRIKS KEKAKUAN ELEMEN
ELEMEN 1
Matriks 4x4
E | 200000000 | kN/m^2 |  |  | 12EI/L^3 | 6EI/L^2 | -12EI/L^3 | 6EI/L^2
I | 1.869e-05 | m^4 |  |  | 6EI/L^2 | 4EI/L | -6EI/L^2 | 2EI/L
L | 5.4 | kN |  |  | -12EI/L^3 | -6EI/L^2 | 12EI/L^3 | -6EI/L^2
EI | 3738 | kNm^2 |  |  | 6EI/L^2 | 2EI/L | -6EI/L^2 | 4EI/L
Day | Raz | Dsy | Rsz
284.8651 | 769.1358 | -284.8651 | 769.1358 | Day
769.1358 | 2768.8889 | -769.1358 | 1384.4444 | Raz
-284.8651 | -769.1358 | 284.8651 | -769.1358 | Dsy
769.1358 | 1384.4444 | -769.1358 | 2768.8889 | Rsz
ELEMEN 2
Matriks 4x4
E | 200000000 | kN/m^2 |  |  | 12EI/L^3 | 6EI/L^2 | -12EI/L^3 | 6EI/L^2
I | 1.869e-05 | m^4 |  |  | 6EI/L^2 | 4EI/L | -6EI/L^2 | 2EI/L
L | 1.62 | kN |  |  | -12EI/L^3 | -6EI/L^2 | 12EI/L^3 | -6EI/L^2
EI | 3738 | kNm^2 |  |  | 6EI/L^2 | 2EI/L | -6EI/L^2 | 4EI/L
Dsy | Rsz | Dby | Rbz
10550.5597 | 8545.9534 | -10550.5597 | 8545.9534 | Dsy
8545.9534 | 9229.6296 | -8545.9534 | 4614.8148 | Rsz
-10550.5597 | -8545.9534 | 10550.5597 | -8545.9534 | Dby
8545.9534 | 4614.8148 | -8545.9534 | 9229.6296 | Rbz
ELEMEN 3
Matriks 4x4
E | 200000000 | kN/m^2 |  |  | 12EI/L^3 | 6EI/L^2 | -12EI/L^3 | 6EI/L^2
I | 1.869e-05 | m^4 |  |  | 6EI/L^2 | 4EI/L | -6EI/L^2 | 2EI/L
L | 5.4 | kN |  |  | -12EI/L^3 | -6EI/L^2 | 12EI/L^3 | -6EI/L^2
EI | 3738 | kNm^2 |  |  | 6EI/L^2 | 2EI/L | -6EI/L^2 | 4EI/L
Dby | Rbz | Dcy | Rcz
284.8651 | 769.1358 | -284.8651 | 769.1358 | Dby
769.1358 | 2768.8889 | -769.1358 | 1384.4444 | Rbz
-284.8651 | -769.1358 | 284.8651 | -769.1358 | Dcy
769.1358 | 1384.4444 | -769.1358 | 2768.8889 | Rcz
LANGKAH 3 |  |  | PERAKITAN ELEMEN
Elemen 1
|  | Rsz | Rbz | Rcz
[k]1 | = | 2768.8889 | 0 | 0 | Rsz
|  | 0 | 0 | 0 | Rbz
|  | 0 | 0 | 0 | Rcz
Elemen 2
|  | Rsz | Rbz | Rcz
[k]2 | = | 9229.6296 | 4614.8148 | 0 | Rsz
|  | 4614.8148 | 9229.6296 | 0 | Rbz
|  | 0 | 0 | 0 | Rcz
Elemen 3
|  | Rsz | Rbz | Rcz
[k']3 | = | 0 | 0 | 0 | Rsz
|  | 0 | 2768.8889 | 1384.4444 | Rbz
|  | 0 | 1384.4444 | 2768.8889 | Rcz
MATRIKS KEKAKUAN
|  | Rsz | Rbz | Rcz
[K]s | = | 11998.5185 | 4614.8148 | 0 | Rsz
|  | 4614.8148 | 11998.5185 | 1384.4444 | Rbz
|  | 0 | 1384.4444 | 2768.8889 | Rcz
LANGKAH 4 |  |  | EQUIVALENT SPAN LOAD
Elemen 1 | Beban merata
{f0}1 | = | -68.85 | Day
|  | -61.965 | Raz
|  | -68.85 | Dsy
|  | 61.965 | Rsz
Elemen 2 | Beban merata dan terpusat di tengah
{f0}2 | = | -28.917 | Dsy
|  | -7.8076 | Rsz
|  | -28.917 | Dby
|  | 7.8076 | Rbz
Elemen 3 | Beban merata
{f0}3 | = | -111.89 | Dby
|  | -107.676 | Rbz
|  | -111.89 | Dcy
|  | 107.676 | Rcz
TOTAL
{f0} | = | -61.965 | Rsz
|  | 54.1574 | Rbz
|  | -99.8684 | Rcz
LANGKAH 5 |  |  | JOINT LOAD
0 | + | -61.965 | = | 11998.5185 | 4614.8148 | 0 | x | Rsz
0 |  | 54.1574 |  | 4614.8148 | 11998.5185 | 1384.4444 |  | Rbz
0 |  | -99.8684 |  | 0 | 1384.4444 | 2768.8889 |  | Rcz
Dengan metode invers matriks, diperoleh "primary unknown" yang berupa joint displacement
Raz | = | 9.8864e-05 | -4.0353e-05 | 2.0176e-05 | x | -61.965
Rbz |  | -4.0353e-05 | 0.00010492 | -5.2458e-05 |  | 54.1574
Rcz |  | 2.0176e-05 | -5.2458e-05 | 0.00038738 |  | -99.8684
Raz | = | -0.010326 | rad
Rbz |  | 0.013421 | rad
Rcz |  | -0.042779 | rad
LANGKAH 6 |  | MENYUSUN VEKTOR PERPINDAHAN MASING-MASING ELEMEN
{d}ab | = | 0 | Day
|  | -0.010326 | Raz
|  | 0 | Dsy
|  | 0.013421 | Rsz
{d}bc | = | 0 | Dsy
|  | 0.013421 | Rsz
|  | 0 | Dby
|  | -0.042779 | Rbz
{d}cd | = | 0 | Dby
|  | -0.042779 | Rbz
|  | 0 | Dcy
|  | 0 | Rcz
LANGKAH 7 |  | MENGHITUNG GAYA DALAM MASING-MASING ELEMEN
Rumus Umum | :
Elemen 1
Vay | = | 284.8651 | 769.1358 | -284.8651 | 769.1358 | x | 0 | - | -68.85
Maz |  | 769.1358 | 2768.8889 | -769.1358 | 1384.4444 |  | -0.010326 |  | -61.965
Vsy |  | -284.8651 | -769.1358 | 284.8651 | -769.1358 |  | 0 |  | -68.85
Msz |  | 769.1358 | 1384.4444 | -769.1358 | 2768.8889 |  | 0.013421 |  | 61.965
Vay | = | 2.3804 | - | -68.85 | = | 71.2304 | kN
Maz |  | -10.0116 |  | -61.965 |  | 51.9534 | kN.m
Vsy |  | -2.3804 |  | -68.85 |  | 66.4696 | kN
Msz |  | 22.866 |  | 61.965 |  | -39.099 | kN.m
Elemen 2
Vsy | = | 10550.5597 | 8545.9534 | -10550.5597 | 8545.9534 | x | 0 | - | -28.917
Msz |  | 8545.9534 | 9229.6296 | -8545.9534 | 4614.8148 |  | 0.013421 |  | -7.8076
Vby |  | -10550.5597 | -8545.9534 | 10550.5597 | -8545.9534 |  | 0 |  | -28.917
Mbz |  | 8545.9534 | 4614.8148 | -8545.9534 | 9229.6296 |  | -0.042779 |  | 7.8076
Vsy | = | -250.8865 | - | -28.917 | = | -221.9695 | kN
Msz |  | -73.5414 |  | -7.8076 |  | -65.7338 | kN.m
Vby |  | 250.8865 |  | -28.917 |  | 279.8035 | kN
Mbz |  | -332.8947 |  | 7.8076 |  | -340.7023 | kN.m
Elemen 3
Vby | = | 284.8651 | 769.1358 | -284.8651 | 769.1358 | x | 0 | - | -111.89
Mbz |  | 769.1358 | 2768.8889 | -769.1358 | 1384.4444 |  | -0.042779 |  | -107.676
Vcy |  | -284.8651 | -769.1358 | 284.8651 | -769.1358 |  | 0 |  | -111.89
Mcz |  | 769.1358 | 1384.4444 | -769.1358 | 2768.8889 |  | 0 |  | 107.676
Vby | = | -32.9027 | - | -111.89 | = | 78.9873 | kN
Mbz |  | -118.4496 |  | -107.676 |  | -10.7736 | kN.m
Vcy |  | 32.9027 |  | -111.89 |  | 144.7927 | kN
Mcz |  | -59.2248 |  | 107.676 |  | -166.9008 | kN.m
Kontrol
Sigma F |  |  | = | 0
419.314 | - | 419.314 | = | 0 | OKE
LANGKAH 8 |  | MENYUSUN DIAGRAM
| A |  | S |  |  | B |  |  | C
| 51.9534 |  | -39.099 | -65.7338 |  | -340.7023 | -10.7736 |  | -166.9008
| 1 |  |  | 2 |  |  | 3
| 71.2304 |  | 66.4696 | -221.9695 |  | 279.8035 | 78.9873 |  | 144.7927
| RAV |  | RSV |  |  | RBV |  |  | RCV
|  |  | -155.4999 |  |  | 358.7908
LANGKAH 9 |  | REKAPITULASI
Gaya |  |  | Momen
Vay | 71.2304 |  | Ma | 51.9534
Vsy1 | 66.4696 |  | Ms1 | -39.099
Vsy2 | -221.9695 |  | Ms2 | -65.7338
Vby1 | 279.8035 |  | Mb1 | -340.7023
Vby2 | 78.9873 |  | Mb2 | -10.7736
Vcy | 144.7927 |  | Mc | -166.9008
LANGKAH 9 |  | SFD
Gaya |  | Jarak (m)
Da1= | 0 | 0 |  | Jarak (m) | Gaya
Da2= | Da1+Rav | 0 |  | 0 | 0
| 71.2304 |  |  | 0 | 71.2304
Ds1= | Da2-qL | 5.4 |  | 5.4 | -66.4696
| -66.4696 |  |  | 5.4 | -221.9695
Ds2= | Db1+Rsv | 5.4 |  | 7.02 | -279.8035
| -221.9695 |  | ===> | 7.02 | 78.9873
Db1= | Ds2-1.4q0.3L | 7.02 |  | 12.42 | -144.7927
| -279.8035 |  |  | 12.42 | 0
Db2= | Db1+Rbv | 7.02
78.9873
Dc1= | Dc2-1.4qL | 12.42
-144.7927
Dc2= | Dc1+Rcv | 12.42
0
OKE
LANGKAH 10 |  | BMD
Elemen 1
Ma= | -Ma
-51.9534
Ms kiri= | Mb1
-39.099
Letak Mmax
x= | Rav/q
x= | 2.7934 | m
Mmax= | Rav | x | - | 0.5 | q | x^2 | - | Ma
| 71.2304 | 2.7934 | - | 0.5 | 25.5 | 7.8028 | - | -51.9534
Mmax= | 151.4391 | (+)
Elemen2
SFD tidak memotong sumbu X maka tidak terjadi mmax
Elemen3
Mb kanan= | -Mb2
10.7736
Mc kiri= | Mc1
-166.9008
Letak Mmax
x= | Rbv2/1.4q
x= | 2.2125 | m
Mmax= | Rbv2 | x | - | 0.5 | 1.4q | x^2 | - | Mc2
| 78.9873 | 2.2125 | - | 0.5 | 35.7 | 4.8953 | - | -166.9008
Mmax= | 254.2817 | (+)
Jarak (m) | Momen
0 | -51.9534
2.7934 | 151.4391
5.4 | -39.099
5.4 | -65.7338
7.02 | -340.7023
7.02 | -10.7736
9.2325 | 254.2817
12.42 | -166.9008
12.42 | 0