## COBA 1
SOAL 2 RANGKA BATANG 2 DIMENSI (PLANE TRUSS)
[6 empty] | NIM | i0121060
[6 empty] | n= | 11
Struktur plane truss terletak pada bidang datar (Bidang XY) yang mana XYZ adalah sumbu
koordinat Cartesius dengan Y(+) ke arah vertikal
DATA MATERIAL BAJA |  |  |  | DATA STRUKTUR
E= | 200000 | MPa |  | L= | 3.4 | m
E= | 200000000 | kN/m^2 |  | q= | 25.5 | kN/m
Profil |  |  |  | P= | 45.5 | kN
IWF | 450x200 |  |  | berat sendiri struktur dianggap
sudah termasuk ke dalam q
A= | 0.009398 | m^2
PENYELESAIAN
LANGKAH 1 PROYEKSI STRUKTUR
| Lokal |  |  |  | Global
|  |  | 9 | 11
|  |  | 5 | 6
|  |  | 10 | 3 | 12
LANGKAH 2 MATRIKS KEKAKUAN
a) Batang 1 (1-2)
E= | 200000000 | kN/m^2 |  |  | sudut= | 0
A= | 0.009398 | m^2 |  |  | cos= | 1
L= | 3.4 | m |  |  | sin= | 0
| d1x | d2x
[k]1= | 552823.5294 | -552823.5294 | d1x
| -552823.5294 | 552823.5294 | d2x
| D1x | D1y | D2x | D2y
[K]1= | 552823.5294 | 0 | -552823.5294 | 0 | D1x
| 0 | 0 | 0 | 0 | D1y
| -552823.5294 | 0 | 552823.5294 | 0 | D2x
| 0 | 0 | 0 | 0 | D2y
b) Batang 2 (2-3)
E= | 200000000 | kN/m^2 |  |  | sudut= | 0
A= | 0.009398 | m^2 |  |  | cos= | 1
L= | 3.4 | m |  |  | sin= | 0
| d2x | d3x
[k]2= | 552823.5294 | -552823.5294 | d2x
| -552823.5294 | 552823.5294 | d3x
| D2x | D2y | D3x | D3y
[K]2= | 552823.5294 | 0 | -552823.5294 | 0 | D2x
| 0 | 0 | 0 | 0 | D2y
| -552823.5294 | 0 | 552823.5294 | 0 | D3x
| 0 | 0 | 0 | 0 | D3y
c) Batang 3 (3-4)
E= | 200000000 | kN/m^2 |  |  | sudut= | 0
A= | 0.009398 | m^2 |  |  | cos= | 1
L= | 3.4 | m |  |  | sin= | 0
| d3x | d4x
[k]3= | 552823.5294 | -552823.5294 | d3x
| -552823.5294 | 552823.5294 | d4x
| D3x | D3y | D4x | D4y
[K]3= | 552823.5294 | 0 | -552823.5294 | 0 | D3x
| 0 | 0 | 0 | 0 | D3y
| -552823.5294 | 0 | 552823.5294 | 0 | D4x
| 0 | 0 | 0 | 0 | D4y
d) Batang 4 (5-6)
E= | 200000000 | kN/m^2 |  |  | sudut= | 0
A= | 0.009398 | m^2 |  |  | cos= | 1
L= | 3.4 | m |  |  | sin= | 0
| d5x | d6x
[k]4= | 552823.5294 | -552823.5294 | d5x
| -552823.5294 | 552823.5294 | d6x
| D5x | D5y | D6x | D6y
[K]4= | 552823.5294 | 0 | -552823.5294 | 0 | D5x
| 0 | 0 | 0 | 0 | D5y
| -552823.5294 | 0 | 552823.5294 | 0 | D6x
| 0 | 0 | 0 | 0 | D6y
e) Batang 5 (6-7)
E= | 200000000 | kN/m^2 |  |  | sudut= | 0
A= | 0.009398 | m^2 |  |  | cos= | 1
L= | 3.4 | m |  |  | sin= | 0
| d6x | d7x
[k]5= | 552823.5294 | -552823.5294 | d6x
| -552823.5294 | 552823.5294 | d7x
| D6x | D6y | D7x | D7y
[K]5= | 552823.5294 | 0 | -552823.5294 | 0 | D6x
| 0 | 0 | 0 | 0 | D6y
| -552823.5294 | 0 | 552823.5294 | 0 | D7x
| 0 | 0 | 0 | 0 | D7y
f) Batang 6 (7-8)
E= | 200000000 | kN/m^2 |  |  | sudut= | 0
A= | 0.009398 | m^2 |  |  | cos= | 1
L= | 3.4 | m |  |  | sin= | 0
| d7x | d8x
[k]6= | 552823.5294 | -552823.5294 | d7x
| -552823.5294 | 552823.5294 | d8x
| D7x | D7y | D8x | D8y
[K]6= | 552823.5294 | 0 | -552823.5294 | 0 | D7x
| 0 | 0 | 0 | 0 | D7y
| -552823.5294 | 0 | 552823.5294 | 0 | D8x
| 0 | 0 | 0 | 0 | D8y
g) Batang 7 (2-5)
E= | 200000000 | kN/m^2 |  |  | sudut= | 135
A= | 0.009398 | m^2 |  |  | cos= | -0.70711
L= | 4.8083 | m |  |  | sin= | 0.70711
| d2x | d5x
[k]7= | 390905.2664 | -390905.2664 | d2x
| -390905.2664 | 390905.2664 | d5x
| D2x | D2y | D5x | D5y
[K]7= | 195452.6332 | -195452.6332 | -195452.6332 | 195452.6332 | D2x
| -195452.6332 | 195452.6332 | 195452.6332 | -195452.6332 | D2y
| -195452.6332 | 195452.6332 | 195452.6332 | -195452.6332 | D5x
| 195452.6332 | -195452.6332 | -195452.6332 | 195452.6332 | D5y
h) Batang 8 (2-6)
E= | 200000000 | kN/m^2 |  |  | sudut= | 90
A= | 0.009398 | m^2 |  |  | cos= | 6.1257e-17
L= | 3.4 | m |  |  | sin= | 1
| d2x | d6x
[k]8= | 552823.5294 | -552823.5294 | d2x
| -552823.5294 | 552823.5294 | d6x
| D2x | D2y | D6x | D6y
[K]8= | 2.0745e-27 | 3.3865e-11 | -2.0745e-27 | -3.3865e-11 | D2x
| 3.3865e-11 | 552823.5294 | -3.3865e-11 | -552823.5294 | D2y
| -2.0745e-27 | -3.3865e-11 | 2.0745e-27 | 3.3865e-11 | D6x
| -3.3865e-11 | -552823.5294 | 3.3865e-11 | 552823.5294 | D6y
i) Batang 9 (3-6)
E= | 200000000 | kN/m^2 |  |  | sudut= | 135
A= | 0.009398 | m^2 |  |  | cos= | -0.70711
L= | 4.8083 | m |  |  | sin= | 0.70711
| d3x | d6x
[k]9= | 390905.2664 | -390905.2664 | d3x
| -390905.2664 | 390905.2664 | d6x
| D3x | D3y | D6x | D6y
[K]9= | 195452.6332 | -195452.6332 | -195452.6332 | 195452.6332 | D3x
| -195452.6332 | 195452.6332 | 195452.6332 | -195452.6332 | D3y
| -195452.6332 | 195452.6332 | 195452.6332 | -195452.6332 | D6x
| 195452.6332 | -195452.6332 | -195452.6332 | 195452.6332 | D6y
j) Batang 10 (3-7)
E= | 200000000 | kN/m^2 |  |  | sudut= | 90
A= | 0.009398 | m^2 |  |  | cos= | 6.1257e-17
L= | 3.4 | m |  |  | sin= | 1
| d3x | d7x
[k]10= | 552823.5294 | -552823.5294 | d3x
| -552823.5294 | 552823.5294 | d7x
| D3x | D3y | D7x | D7y
[K]10= | 2.0745e-27 | 3.3865e-11 | -2.0745e-27 | -3.3865e-11 | D3x
| 3.3865e-11 | 552823.5294 | -3.3865e-11 | -552823.5294 | D3y
| -2.0745e-27 | -3.3865e-11 | 2.0745e-27 | 3.3865e-11 | D7x
| -3.3865e-11 | -552823.5294 | 3.3865e-11 | 552823.5294 | D7y
k) Batang 11 (4-7)
E= | 200000000 | kN/m^2 |  |  | sudut= | 135
A= | 0.009398 | m^2 |  |  | cos= | -0.70711
L= | 4.8083 | m |  |  | sin= | 0.70711
| d4x | d7x
[k]6= | 390905.2664 | -390905.2664 | d4x
| -390905.2664 | 390905.2664 | d7x
| D4x | D4y | D7x | D7y
[K]6= | 195452.6332 | -195452.6332 | -195452.6332 | 195452.6332 | D4x
| -195452.6332 | 195452.6332 | 195452.6332 | -195452.6332 | D4y
| -195452.6332 | 195452.6332 | 195452.6332 | -195452.6332 | D7x
| 195452.6332 | -195452.6332 | -195452.6332 | 195452.6332 | D7y
l) Batang 12 (4-8)
E= | 200000000 | kN/m^2 |  |  | sudut= | 90
A= | 0.009398 | m^2 |  |  | cos= | 6.1257e-17
L= | 3.4 | m |  |  | sin= | 1
| d4x | d8x
[k]6= | 552823.5294 | -552823.5294 | d4x
| -552823.5294 | 552823.5294 | d8x
| D4x | D4y | D8x | D8y
[K]6= | 2.0745e-27 | 3.3865e-11 | -2.0745e-27 | -3.3865e-11 | D4x
| 3.3865e-11 | 552823.5294 | -3.3865e-11 | -552823.5294 | D4y
| -2.0745e-27 | -3.3865e-11 | 2.0745e-27 | 3.3865e-11 | D8x
| -3.3865e-11 | -552823.5294 | 3.3865e-11 | 552823.5294 | D8y
LANGKAH 3 PERAKITAN MATRIKS KEKAKUAN STRUKTUR GLOBAL
Batang 3 | Batang 5 | Batang 6 | Batang 9 | Batang 10 | Batang 11 | Batang 12
3-4 | 6-7 | 7-8 | 3-6 | 3-7 | 4-7 | 4-8
Setelah direduksi digunakan nodal
3, 4, 6, 7, 8
| D3x | D3y | D4x | D4y | D6x | D6y | D7x | D7y | D8x | D8y
[K]1= | [10 empty] | D3x
D3y
D4x
D4y
D6x
D6y
D7x
D7y
D8x
D8y
| D3x | D3y | D4x | D4y | D6x | D6y | D7x | D7y | D8x | D8y
[K]2= | 552823.5294 | 0 | [8 empty] | D3x
| 0 | 0 | [8 empty] | D3y
D4x
D4y
D6x
D6y
D7x
D7y
D8x
D8y
| D3x | D3y | D4x | D4y | D6x | D6y | D7x | D7y | D8x | D8y
[K]3= | 552823.5294 | 0 | -552823.5294 | 0 | [6 empty] | D3x
| 0 | 0 | 0 | 0 | [6 empty] | D3y
| -552823.5294 | 0 | 552823.5294 | 0 | [6 empty] | D4x
| 0 | 0 | 0 | 0 | [6 empty] | D4y
D6x
D6y
D7x
D7y
D8x
D8y
| D3x | D3y | D4x | D4y | D6x | D6y | D7x | D7y | D8x | D8y
[K]4= | [10 empty] | D3x
D3y
D4x
D4y
[5 empty] | 552823.5294 | 0 |  |  |  |  | D6x
[5 empty] | 0 | 0 |  |  |  |  | D6y
D7x
D7y
D8x
D8y
| D3x | D3y | D4x | D4y | D6x | D6y | D7x | D7y | D8x | D8y
[K]5= | [10 empty] | D3x
D3y
D4x
D4y
[5 empty] | 552823.5294 | 0 | -552823.5294 | 0 |  |  | D6x
[5 empty] | 0 | 0 | 0 | 0 |  |  | D6y
[5 empty] | -552823.5294 | 0 | 552823.5294 | 0 |  |  | D7x
[5 empty] | 0 | 0 | 0 | 0 |  |  | D7y
D8x
D8y
| D3x | D3y | D4x | D4y | D6x | D6y | D7x | D7y | D8x | D8y
[K]6= | [10 empty] | D3x
D3y
D4x
D4y
D6x
D6y
[7 empty] | 552823.5294 | 0 | -552823.5294 | 0 | D7x
[7 empty] | 0 | 0 | 0 | 0 | D7y
[7 empty] | -552823.5294 | 0 | 552823.5294 | 0 | D8x
[7 empty] | 0 | 0 | 0 | 0 | D8y
| D3x | D3y | D4x | D4y | D6x | D6y | D7x | D7y | D8x | D8y
[K]7= | [10 empty] | D3x
D3y
D4x
D4y
D6x
D6y
D7x
D7y
D8x
D8y
| D3x | D3y | D4x | D4y | D6x | D6y | D7x | D7y | D8x | D8y
[K]8= | [10 empty] | D3x
D3y
D4x
D4y
[5 empty] | 2.0745e-27 | 3.3865e-11 |  |  |  |  | D6x
[5 empty] | 3.3865e-11 | 552823.5294 |  |  |  |  | D6y
D7x
D7y
D8x
D8y
| D3x | D3y | D4x | D4y | D6x | D6y | D7x | D7y | D8x | D8y
[K]9= | 195452.6332 | -195452.6332 |  |  | -195452.6332 | 195452.6332 |  |  |  |  | D3x
| -195452.6332 | 195452.6332 |  |  | 195452.6332 | -195452.6332 |  |  |  |  | D3y
D4x
D4y
| -195452.6332 | 195452.6332 |  |  | 195452.6332 | -195452.6332 |  |  |  |  | D6x
| 195452.6332 | -195452.6332 |  |  | -195452.6332 | 195452.6332 |  |  |  |  | D6y
D7x
D7y
D8x
D8y
| D3x | D3y | D4x | D4y | D6x | D6y | D7x | D7y | D8x | D8y
[K]10= | 2.0745e-27 | 3.3865e-11 |  |  |  |  | -2.0745e-27 | -3.3865e-11 |  |  | D3x
| 3.3865e-11 | 552823.5294 |  |  |  |  | -3.3865e-11 | -552823.5294 |  |  | D3y
D4x
D4y
D6x
D6y
| -2.0745e-27 | -3.3865e-11 |  |  |  |  | 2.0745e-27 | 3.3865e-11 |  |  | D7x
| -3.3865e-11 | -552823.5294 |  |  |  |  | 3.3865e-11 | 552823.5294 |  |  | D7y
D8x
D8y
| D3x | D3y | D4x | D4y | D6x | D6y | D7x | D7y | D8x | D8y
[K]11= | [10 empty] | D3x
D3y
|  |  | 195452.6332 | -195452.6332 |  |  | -195452.6332 | 195452.6332 |  |  | D4x
|  |  | -195452.6332 | 195452.6332 |  |  | 195452.6332 | -195452.6332 |  |  | D4y
D6x
D6y
|  |  | -195452.6332 | 195452.6332 |  |  | 195452.6332 | -195452.6332 |  |  | D7x
|  |  | 195452.6332 | -195452.6332 |  |  | -195452.6332 | 195452.6332 |  |  | D7y
D8x
D8y
| D3x | D3y | D4x | D4y | D6x | D6y | D7x | D7y | D8x | D8y
[K]12= | [10 empty] | D3x
D3y
|  |  | 2.0745e-27 | 3.3865e-11 |  |  |  |  | -2.0745e-27 | -3.3865e-11 | D4x
|  |  | 3.3865e-11 | 552823.5294 |  |  |  |  | -3.3865e-11 | -552823.5294 | D4y
D6x
D6y
D7x
D7y
|  |  | -2.0745e-27 | -3.3865e-11 |  |  |  |  | 2.0745e-27 | 3.3865e-11 | D8x
|  |  | -3.3865e-11 | -552823.5294 |  |  |  |  | 3.3865e-11 | 552823.5294 | D8y
MATRIKS KEKAKUAN STRUKTUR
| D3x | D3y | D4x | D4y | D6x | D6y | D7x | D7y | D8x | D8y
[K]s= | 1301099.692 | -195452.6332 | -552823.5294 | 0 | -195452.6332 | 195452.6332 | -2.0745e-27 | -3.3865e-11 | 0 | 0 | D3x
| -195452.6332 | 748276.1626 | 0 | 0 | 195452.6332 | -195452.6332 | -3.3865e-11 | -552823.5294 | 0 | 0 | D3y
| -552823.5294 | 0 | 748276.1626 | -195452.6332 | 0 | 0 | -195452.6332 | 195452.6332 | -2.0745e-27 | -3.3865e-11 | D4x
| 0 | 0 | -195452.6332 | 748276.1626 | 0 | 0 | 195452.6332 | -195452.6332 | -3.3865e-11 | -552823.5294 | D4y
| -195452.6332 | 195452.6332 | 0 | 0 | 1301099.692 | -195452.6332 | -552823.5294 | 0 | 0 | 0 | D6x
| 195452.6332 | -195452.6332 | 0 | 0 | -195452.6332 | 748276.1626 | 0 | 0 | 0 | 0 | D6y
| -2.0745e-27 | -3.3865e-11 | -195452.6332 | 195452.6332 | -552823.5294 | 0 | 1301099.692 | -195452.6332 | -552823.5294 | 0 | D7x
| -3.3865e-11 | -552823.5294 | 195452.6332 | -195452.6332 | 0 | 0 | -195452.6332 | 748276.1626 | 0 | 0 | D7y
| 0 | 0 | -2.0745e-27 | -3.3865e-11 | 0 | 0 | -552823.5294 | 0 | 552823.5294 | 3.3865e-11 | D8x
| 0 | 0 | -3.3865e-11 | -552823.5294 | 0 | 0 | 0 | 0 | 3.3865e-11 | 552823.5294 | D8y
LANGKAH 4 VEKTOR GAYA LUAR
Equivalent Span Load
{f0}1= | 0 | d1x |  | {f0}3= | 0 | d3x
| -43.35 | d1y |  |  | -43.35 | d3y
| 0 | d2x |  |  | 0 | d4x
| -43.35 | d2y |  |  | -43.35 | d4y
Equivalent Joint Load
{f}= | -45.5 | d4y
| -45.5 | d6y
| -45.5 | d7y
| -45.5 | d8y
Vektor Gaya total
{f}+{f0}= | -43.35 | d3y
| -88.85 | d4y
| -45.5 | d6y
| -45.5 | d7y
| -45.5 | d8y
LANGKAH 5 PERSAMAAN KEKAKUAN STRUKTUR GLOBAL
[K]s | x | D | = | F
1301099.692 | -195452.6332 | -552823.5294 | 0 | -195452.6332 | 195452.6332 | -2.0745e-27 | -3.3865e-11 | 0 | 0 | x | D3x | = | 0
-195452.6332 | 748276.1626 | 0 | 0 | 195452.6332 | -195452.6332 | -3.3865e-11 | -552823.5294 | 0 | 0 |  | D3y |  | -43.35
-552823.5294 | 0 | 748276.1626 | -195452.6332 | 0 | 0 | -195452.6332 | 195452.6332 | -2.0745e-27 | -3.3865e-11 |  | D4x |  | 0
0 | 0 | -195452.6332 | 748276.1626 | 0 | 0 | 195452.6332 | -195452.6332 | -3.3865e-11 | -552823.5294 |  | D4y |  | -88.85
-195452.6332 | 195452.6332 | 0 | 0 | 1301099.692 | -195452.6332 | -552823.5294 | 0 | 0 | 0 |  | D6x |  | 0
195452.6332 | -195452.6332 | 0 | 0 | -195452.6332 | 748276.1626 | 0 | 0 | 0 | 0 |  | D6y |  | -45.5
-2.0745e-27 | -3.3865e-11 | -195452.6332 | 195452.6332 | -552823.5294 | 0 | 1301099.692 | -195452.6332 | -552823.5294 | 0 |  | D7x |  | 0
-3.3865e-11 | -552823.5294 | 195452.6332 | -195452.6332 | 0 | 0 | -195452.6332 | 748276.1626 | 0 | 0 |  | D7y |  | -45.5
0 | 0 | -2.0745e-27 | -3.3865e-11 | 0 | 0 | -552823.5294 | 0 | 552823.5294 | 3.3865e-11 |  | D8x |  | 0
0 | 0 | -3.3865e-11 | -552823.5294 | 0 | 0 | 0 | 0 | 3.3865e-11 | 552823.5294 |  | D8y |  | -45.5
D3x | = | 1.8089e-06 | 1.8089e-06 | 1.8089e-06 | 3.6178e-06 | 1.2042e-22 | -1.6624e-22 | 1.5677e-22 | 1.8089e-06 | 1.5045e-22 | 3.6178e-06 | x | 0
D3y |  | 1.8089e-06 | 1.0543e-05 | 1.8089e-06 | 1.4161e-05 | -1.8089e-06 | 1.8089e-06 | -1.8089e-06 | 1.0543e-05 | -1.8089e-06 | 1.4161e-05 |  | -43.35
D4x |  | 1.8089e-06 | 1.8089e-06 | 3.6178e-06 | 5.4267e-06 | 1.4247e-22 | -3.1915e-22 | 1.8615e-22 | 1.8089e-06 | 1.8615e-22 | 5.4267e-06 |  | 0
D4y |  | 3.6178e-06 | 1.4161e-05 | 5.4267e-06 | 3.1939e-05 | -3.6178e-06 | 1.8089e-06 | -5.4267e-06 | 1.597e-05 | -5.4267e-06 | 3.1939e-05 |  | -88.85
D6x |  | 1.1335e-23 | -1.8089e-06 | -2.8337e-22 | -3.6178e-06 | 1.8089e-06 | 5.6674e-23 | 1.8089e-06 | -1.8089e-06 | 1.8089e-06 | -3.6178e-06 |  | 0
D6y |  | -2.5231e-22 | 1.8089e-06 | -2.1026e-23 | 1.8089e-06 | 2.1026e-23 | 1.8089e-06 | 6.3078e-23 | 1.8089e-06 | 1.0513e-22 | 1.8089e-06 |  | -45.5
D7x |  | -1.189e-22 | -1.8089e-06 | -5.3504e-22 | -5.4267e-06 | 1.8089e-06 | 8.9173e-23 | 3.6178e-06 | -1.8089e-06 | 3.6178e-06 | -5.4267e-06 |  | 0
D7y |  | 1.8089e-06 | 1.0543e-05 | 1.8089e-06 | 1.597e-05 | -1.8089e-06 | 1.8089e-06 | -1.8089e-06 | 1.2352e-05 | -1.8089e-06 | 1.597e-05 |  | -45.5
D8x |  | -1.264e-22 | -1.8089e-06 | -6.3201e-22 | -5.4267e-06 | 1.8089e-06 | 6.3201e-23 | 3.6178e-06 | -1.8089e-06 | 5.4267e-06 | -5.4267e-06 |  | 0
D8y |  | 3.6178e-06 | 1.4161e-05 | 5.4267e-06 | 3.1939e-05 | -3.6178e-06 | 1.8089e-06 | -5.4267e-06 | 1.597e-05 | -5.4267e-06 | 3.3748e-05 |  | -45.5
D3x | = | -0.00064677 | m
D3y |  | -0.0029216 | m
D4x |  | -0.0008898 | m
D4y |  | -0.0057139 | m
D6x |  | 0.00064677 | m
D6y |  | -0.00048605 | m
D7x |  | 0.0008898 | m
D7y |  | -0.0032469 | m
D8x |  | 0.0008898 | m
D8y |  | -0.0057962 | m
LANGKAH 6 GAYA BATANG DALAM SUMBU LOKAL
{f} | = | [k] | {d}
| = | [k] | [T]* | {D}
a) Batang 1 (1-2) |  |  |  | sudut= | 0
f1x | = | 552823.5294 | -552823.5294 | x | 1 | 0 | 0 | 0 | x | 0 | D1x
f2x |  | -552823.5294 | 552823.5294 |  | 0 | 0 | 1 | 0 |  | 0 | D1y
[10 empty] | 0 | D2x
| = | 552823.5294 | -552823.5294 | x | 0 |  |  |  |  | 0 | D2y
|  | -552823.5294 | 552823.5294 |  | 0
f1x | = | 0 | kN
f2x |  | 0 | kN
b) Batang 2 (2-3) |  |  |  | sudut= | 0
f2x | = | 552823.5294 | -552823.5294 | x | 1 | 0 | 0 | 0 | x | 0 | D2x
f3x |  | -552823.5294 | 552823.5294 |  | 0 | 0 | 1 | 0 |  | 0 | D2y
[10 empty] | -0.00064677 | D3x
| = | 552823.5294 | -552823.5294 | x | 0 |  |  |  |  | -0.0029216 | D3y
|  | -552823.5294 | 552823.5294 |  | -0.00064677
f2x | = | 357.55 | kN | kanan
f3x |  | -357.55 | kN | kiri
c) Batang 3 (3-4) |  |  |  | sudut= | 0
f3x | = | 552823.5294 | -552823.5294 | x | 1 | 0 | 0 | 0 | x | -0.00064677 | D3x
f4x |  | -552823.5294 | 552823.5294 |  | 0 | 0 | 1 | 0 |  | -0.0029216 | D3y
[10 empty] | -0.0008898 | D4x
| = | 552823.5294 | -552823.5294 | x | -0.00064677 |  |  |  |  | -0.0057139 | D4y
|  | -552823.5294 | 552823.5294 |  | -0.0008898
f3x | = | 134.35 | kN | kanan
f4x |  | -134.35 | kN | kiri
d) Batang 4 (5-6) |  |  |  | sudut= | 0
f4x | = | 552823.5294 | -552823.5294 | x | 1 | 0 | 0 | 0 | x | 0 | D5x
f5x |  | -552823.5294 | 552823.5294 |  | 0 | 0 | 1 | 0 |  | 0 | D5y
[10 empty] | 0.00064677 | D6x
| = | 552823.5294 | -552823.5294 | x | 0 |  |  |  |  | -0.00048605 | D6y
|  | -552823.5294 | 552823.5294 |  | 0.00064677
f4x | = | -357.55 | kN | kiri
f5x |  | 357.55 | kN | kanan
e) Batang 5 (6-7) |  |  |  | sudut= | 0
f6x | = | 552823.5294 | -552823.5294 | x | 1 | 0 | 0 | 0 | x | 0.00064677 | D6x
f7x |  | -552823.5294 | 552823.5294 |  | 0 | 0 | 1 | 0 |  | -0.00048605 | D6y
[10 empty] | 0.0008898 | D7x
| = | 552823.5294 | -552823.5294 | x | 0.00064677 |  |  |  |  | -0.0032469 | D7y
|  | -552823.5294 | 552823.5294 |  | 0.0008898
f6x | = | -134.35 | kN | kiri
f7x |  | 134.35 | kN | kanan
f) Batang 6 (7-8) |  |  |  | sudut= | 0
f7x | = | 552823.5294 | -552823.5294 | x | 1 | 0 | 0 | 0 | x | 0.0008898 | D7x
f8x |  | -552823.5294 | 552823.5294 |  | 0 | 0 | 1 | 0 |  | -0.0032469 | D7y
[10 empty] | 0.0008898 | D8x
| = | 552823.5294 | -552823.5294 | x | 0.0008898 |  |  |  |  | -0.0057962 | D8y
|  | -552823.5294 | 552823.5294 |  | 0.0008898
f7x | = | 0 | kN
f8x |  | 0 | kN
g) Batang 7 (2-5) |  |  |  | sudut= | 135
f2x | = | 390905.2664 | -390905.2664 | x | -0.70711 | 0.70711 | 0 | 0 | x | 0 | D2x
f5x |  | -390905.2664 | 390905.2664 |  | 0 | 0 | -0.70711 | 0.70711 |  | 0 | D2y
[10 empty] | 0 | D5x
| = | 390905.2664 | -390905.2664 | x | 0 |  |  |  |  | 0 | D5y
|  | -390905.2664 | 390905.2664 |  | 0
f2x | = | 0 | kN
f5x |  | 0 | kN
h) Batang 8 (2-6) |  |  |  | sudut= | 90
f2x | = | 552823.5294 | -552823.5294 | x | 6.1257e-17 | 1 | 0 | 0 | x | 0 | D2x
f6x |  | -552823.5294 | 552823.5294 |  | 0 | 0 | 6.1257e-17 | 1 |  | 0 | D2y
[10 empty] | 0.00064677 | D6x
| = | 552823.5294 | -552823.5294 | x | 0 |  |  |  |  | -0.00048605 | D6y
|  | -552823.5294 | 552823.5294 |  | -0.00048605
f2x | = | 268.7 | kN | kanan
f6x |  | -268.7 | kN | kiri
i) Batang 9 (3-6) |  |  |  | sudut= | 135
f3x | = | 390905.2664 | -390905.2664 | x | -0.70711 | 0.70711 | 0 | 0 | x | -0.00064677 | D3x
f6x |  | -390905.2664 | 390905.2664 |  | 0 | 0 | -0.70711 | 0.70711 |  | -0.0029216 | D3y
[10 empty] | 0.00064677 | D6x
| = | 390905.2664 | -390905.2664 | x | -0.0016085 |  |  |  |  | -0.00048605 | D6y
|  | -390905.2664 | 390905.2664 |  | -0.00080103
f3x | = | -315.6525 | kN | kiri
f6x |  | 315.6525 | kN | kanan
j) Batang 10 (3-7) |  |  |  | sudut= | 90
f3x | = | 552823.5294 | -552823.5294 | x | 6.1257e-17 | 1 | 0 | 0 | x | -0.00064677 | D3x
f7x |  | -552823.5294 | 552823.5294 |  | 0 | 0 | 6.1257e-17 | 1 |  | -0.0029216 | D3y
[10 empty] | 0.0008898 | D7x
| = | 552823.5294 | -552823.5294 | x | -0.0029216 |  |  |  |  | -0.0032469 | D7y
|  | -552823.5294 | 552823.5294 |  | -0.0032469
f3x | = | 179.85 | kN | kanan
f7x |  | -179.85 | kN | kiri
k) Batang 11 (4-7) |  |  |  | sudut= | 135
| = | 390905.2664 | -390905.2664 | x | -0.70711 | 0.70711 | 0 | 0 | x | -0.0008898 | D4x
|  | -390905.2664 | 390905.2664 |  | 0 | 0 | -0.70711 | 0.70711 |  | -0.0057139 | D4y
[10 empty] | 0.0008898 | D7x
| = | 390905.2664 | -390905.2664 | x | -0.0034111 |  |  |  |  | -0.0032469 | D7y
|  | -390905.2664 | 390905.2664 |  | -0.0029251
f4x | = | -189.9996 | kN | kiri
f7x |  | 189.9996 | kN | kanan
k) Batang 12 (4-8) |  |  |  | sudut= | 90
| = | 552823.5294 | -552823.5294 | x | 6.1257e-17 | 1 | 0 | 0 | x | -0.0008898 | D4x
|  | -552823.5294 | 552823.5294 |  | 0 | 0 | 6.1257e-17 | 1 |  | -0.0057139 | D4y
[10 empty] | 0.0008898 | D8x
| = | 552823.5294 | -552823.5294 | x | -0.0057139 |  |  |  |  | -0.0057962 | D8y
|  | -552823.5294 | 552823.5294 |  | -0.0057962
f4x | = | 45.5 | kN | kanan
f7x |  | -45.5 | kN | kiri
LANGKAH 7 GAYA STRUKTUR
| D1x | D1y | D2x | D2y | D3x | D3y | D4x | D4y | D5x | D5y | D6x | D6y | D7x | D7y | D8x | D8y
[K]1= | 552823.5294 | 0 | -552823.5294 | 0 | [12 empty] | D1x
| 0 | 0 | 0 | 0 | [12 empty] | D1y
| -552823.5294 | 0 | 552823.5294 | 0 | [12 empty] | D2x
| 0 | 0 | 0 | 0 | [12 empty] | D2y
D3x
D3y
D4x
D4y
D5x
D5y
D6x
D6y
D7x
D7y
D8x
D8y
| D1x | D1y | D2x | D2y | D3x | D3y | D4x | D4y | D5x | D5y | D6x | D6y | D7x | D7y | D8x | D8y
[K]2= | [16 empty] | D1x
D1y
|  |  | 552823.5294 | 0 | -552823.5294 | 0 | [10 empty] | D2x
|  |  | 0 | 0 | 0 | 0 | [10 empty] | D2y
|  |  | -552823.5294 | 0 | 552823.5294 | 0 | [10 empty] | D3x
|  |  | 0 | 0 | 0 | 0 | [10 empty] | D3y
D4x
D4y
D5x
D5y
D6x
D6y
D7x
D7y
D8x
D8y
| D1x | D1y | D2x | D2y | D3x | D3y | D4x | D4y | D5x | D5y | D6x | D6y | D7x | D7y | D8x | D8y
[K]3= | [16 empty] | D1x
D1y
D2x
D2y
[5 empty] | 552823.5294 | 0 | -552823.5294 | 0 | [8 empty] | D3x
[5 empty] | 0 | 0 | 0 | 0 | [8 empty] | D3y
[5 empty] | -552823.5294 | 0 | 552823.5294 | 0 | [8 empty] | D4x
[5 empty] | 0 | 0 | 0 | 0 | [8 empty] | D4y
D5x
D5y
D6x
D6y
D7x
D7y
D8x
D8y
| D1x | D1y | D2x | D2y | D3x | D3y | D4x | D4y | D5x | D5y | D6x | D6y | D7x | D7y | D8x | D8y
[K]4= | [16 empty] | D1x
D1y
D2x
D2y
D3x
D3y
D4x
D4y
[9 empty] | 552823.5294 | 0 | -552823.5294 | 0 |  |  |  |  | D5x
[9 empty] | 0 | 0 | 0 | 0 |  |  |  |  | D5y
[9 empty] | -552823.5294 | 0 | 552823.5294 | 0 |  |  |  |  | D6x
[9 empty] | 0 | 0 | 0 | 0 |  |  |  |  | D6y
D7x
D7y
D8x
D8y
| D1x | D1y | D2x | D2y | D3x | D3y | D4x | D4y | D5x | D5y | D6x | D6y | D7x | D7y | D8x | D8y
[K]5= | [16 empty] | D1x
D1y
D2x
D2y
D3x
D3y
D4x
D4y
D5x
D5y
[11 empty] | 552823.5294 | 0 | -552823.5294 | 0 |  |  | D6x
[11 empty] | 0 | 0 | 0 | 0 |  |  | D6y
[11 empty] | -552823.5294 | 0 | 552823.5294 | 0 |  |  | D7x
[11 empty] | 0 | 0 | 0 | 0 |  |  | D7y
D8x
D8y
| D1x | D1y | D2x | D2y | D3x | D3y | D4x | D4y | D5x | D5y | D6x | D6y | D7x | D7y | D8x | D8y
[K]6= | [16 empty] | D1x
D1y
D2x
D2y
D3x
D3y
D4x
D4y
D5x
D5y
D6x
D6y
[13 empty] | 552823.5294 | 0 | -552823.5294 | 0 | D7x
[13 empty] | 0 | 0 | 0 | 0 | D7y
[13 empty] | -552823.5294 | 0 | 552823.5294 | 0 | D8x
[13 empty] | 0 | 0 | 0 | 0 | D8y
| D1x | D1y | D2x | D2y | D3x | D3y | D4x | D4y | D5x | D5y | D6x | D6y | D7x | D7y | D8x | D8y
[K]7= | [16 empty] | D1x
D1y
|  |  | 195452.6332 | -195452.6332 |  |  |  |  | -195452.6332 | 195452.6332 | [6 empty] | D2x
|  |  | -195452.6332 | 195452.6332 |  |  |  |  | 195452.6332 | -195452.6332 | [6 empty] | D2y
D3x
D3y
D4x
D4y
|  |  | -195452.6332 | 195452.6332 |  |  |  |  | 195452.6332 | -195452.6332 | [6 empty] | D5x
|  |  | 195452.6332 | -195452.6332 |  |  |  |  | -195452.6332 | 195452.6332 | [6 empty] | D5y
D6x
D6y
D7x
D7y
D8x
D8y
| D1x | D1y | D2x | D2y | D3x | D3y | D4x | D4y | D5x | D5y | D6x | D6y | D7x | D7y | D8x | D8y
[K]8= | [16 empty] | D1x
D1y
|  |  | 2.0745e-27 | 3.3865e-11 | [6 empty] | -2.0745e-27 | -3.3865e-11 |  |  |  |  | D2x
|  |  | 3.3865e-11 | 552823.5294 | [6 empty] | -3.3865e-11 | -552823.5294 |  |  |  |  | D2y
D3x
D3y
D4x
D4y
D5x
D5y
|  |  | -2.0745e-27 | -3.3865e-11 | [6 empty] | 2.0745e-27 | 3.3865e-11 |  |  |  |  | D6x
|  |  | -3.3865e-11 | -552823.5294 | [6 empty] | 3.3865e-11 | 552823.5294 |  |  |  |  | D6y
D7x
D7y
D8x
D8y
| D1x | D1y | D2x | D2y | D3x | D3y | D4x | D4y | D5x | D5y | D6x | D6y | D7x | D7y | D8x | D8y
[K]9= | [16 empty] | D1x
D1y
D2x
D2y
[5 empty] | 195452.6332 | -195452.6332 |  |  |  |  | -195452.6332 | 195452.6332 |  |  |  |  | D3x
[5 empty] | -195452.6332 | 195452.6332 |  |  |  |  | 195452.6332 | -195452.6332 |  |  |  |  | D3y
D4x
D4y
D5x
D5y
[5 empty] | -195452.6332 | 195452.6332 |  |  |  |  | 195452.6332 | -195452.6332 |  |  |  |  | D6x
[5 empty] | 195452.6332 | -195452.6332 |  |  |  |  | -195452.6332 | 195452.6332 |  |  |  |  | D6y
D7x
D7y
D8x
D8y
| D1x | D1y | D2x | D2y | D3x | D3y | D4x | D4y | D5x | D5y | D6x | D6y | D7x | D7y | D8x | D8y
[K]10= | [16 empty] | D1x
D1y
D2x
D2y
[5 empty] | 2.0745e-27 | 3.3865e-11 | [6 empty] | -2.0745e-27 | -3.3865e-11 |  |  | D3x
[5 empty] | 3.3865e-11 | 552823.5294 | [6 empty] | -3.3865e-11 | -552823.5294 |  |  | D3y
D4x
D4y
D5x
D5y
D6x
D6y
[5 empty] | -2.0745e-27 | -3.3865e-11 | [6 empty] | 2.0745e-27 | 3.3865e-11 |  |  | D7x
[5 empty] | -3.3865e-11 | -552823.5294 | [6 empty] | 3.3865e-11 | 552823.5294 |  |  | D7y
D8x
D8y
| D1x | D1y | D2x | D2y | D3x | D3y | D4x | D4y | D5x | D5y | D6x | D6y | D7x | D7y | D8x | D8y
[K]11= | [16 empty] | D1x
D1y
D2x
D2y
D3x
D3y
[7 empty] | 195452.6332 | -195452.6332 |  |  |  |  | -195452.6332 | 195452.6332 |  |  | D4x
[7 empty] | -195452.6332 | 195452.6332 |  |  |  |  | 195452.6332 | -195452.6332 |  |  | D4y
D5x
D5y
D6x
D6y
[7 empty] | -195452.6332 | 195452.6332 |  |  |  |  | 195452.6332 | -195452.6332 |  |  | D7x
[7 empty] | 195452.6332 | -195452.6332 |  |  |  |  | -195452.6332 | 195452.6332 |  |  | D7y
D8x
D8y
| D1x | D1y | D2x | D2y | D3x | D3y | D4x | D4y | D5x | D5y | D6x | D6y | D7x | D7y | D8x | D8y
[K]12= | [16 empty] | D1x
D1y
D2x
D2y
D3x
D3y
[7 empty] | 2.0745e-27 | 3.3865e-11 | [6 empty] | -2.0745e-27 | -3.3865e-11 | D4x
[7 empty] | 3.3865e-11 | 552823.5294 | [6 empty] | -3.3865e-11 | -552823.5294 | D4y
D5x
D5y
D6x
D6y
D7x
D7y
[7 empty] | -2.0745e-27 | -3.3865e-11 | [6 empty] | 2.0745e-27 | 3.3865e-11 | D8x
[7 empty] | -3.3865e-11 | -552823.5294 | [6 empty] | 3.3865e-11 | 552823.5294 | D8y
| D1x | D1y | D2x | D2y | D3x | D3y | D4x | D4y | D5x | D5y | D6x | D6y | D7x | D7y | D8x | D8y
[K]S= | 552823.5294 | 0 | -552823.5294 | 0 | 0 | 0 | 0 | 0 | 0 | 0 | 0 | 0 | 0 | 0 | 0 | 0 | D1x
| 0 | 0 | 0 | 0 | 0 | 0 | 0 | 0 | 0 | 0 | 0 | 0 | 0 | 0 | 0 | 0 | D1y
| -552823.5294 | 0 | 1301099.692 | -195452.6332 | -552823.5294 | 0 | 0 | 0 | -195452.6332 | 195452.6332 | -2.0745e-27 | -3.3865e-11 | 0 | 0 | 0 | 0 | D2x
| 0 | 0 | -195452.6332 | 748276.1626 | 0 | 0 | 0 | 0 | 195452.6332 | -195452.6332 | -3.3865e-11 | -552823.5294 | 0 | 0 | 0 | 0 | D2y
| 0 | 0 | -552823.5294 | 0 | 1301099.692 | -195452.6332 | -552823.5294 | 0 | 0 | 0 | -195452.6332 | 195452.6332 | -2.0745e-27 | -3.3865e-11 | 0 | 0 | D3x
| 0 | 0 | 0 | 0 | -195452.6332 | 748276.1626 | 0 | 0 | 0 | 0 | 195452.6332 | -195452.6332 | -3.3865e-11 | -552823.5294 | 0 | 0 | D3y
| 0 | 0 | 0 | 0 | -552823.5294 | 0 | 748276.1626 | -195452.6332 | 0 | 0 | 0 | 0 | -195452.6332 | 195452.6332 | -2.0745e-27 | -3.3865e-11 | D4x
| 0 | 0 | 0 | 0 | 0 | 0 | -195452.6332 | 748276.1626 | 0 | 0 | 0 | 0 | 195452.6332 | -195452.6332 | -3.3865e-11 | -552823.5294 | D4y
| 0 | 0 | -195452.6332 | 195452.6332 | 0 | 0 | 0 | 0 | 748276.1626 | -195452.6332 | -552823.5294 | 0 | 0 | 0 | 0 | 0 | D5x
| 0 | 0 | 195452.6332 | -195452.6332 | 0 | 0 | 0 | 0 | -195452.6332 | 195452.6332 | 0 | 0 | 0 | 0 | 0 | 0 | D5y
| 0 | 0 | -2.0745e-27 | -3.3865e-11 | -195452.6332 | 195452.6332 | 0 | 0 | -552823.5294 | 0 | 1301099.692 | -195452.6332 | -552823.5294 | 0 | 0 | 0 | D6x
| 0 | 0 | -3.3865e-11 | -552823.5294 | 195452.6332 | -195452.6332 | 0 | 0 | 0 | 0 | -195452.6332 | 748276.1626 | 0 | 0 | 0 | 0 | D6y
| 0 | 0 | 0 | 0 | -2.0745e-27 | -3.3865e-11 | -195452.6332 | 195452.6332 | 0 | 0 | -552823.5294 | 0 | 1301099.692 | -195452.6332 | -552823.5294 | 0 | D7x
| 0 | 0 | 0 | 0 | -3.3865e-11 | -552823.5294 | 195452.6332 | -195452.6332 | 0 | 0 | 0 | 0 | -195452.6332 | 748276.1626 | 0 | 0 | D7y
| 0 | 0 | 0 | 0 | 0 | 0 | -2.0745e-27 | -3.3865e-11 | 0 | 0 | 0 | 0 | -552823.5294 | 0 | 552823.5294 | 3.3865e-11 | D8x
| 0 | 0 | 0 | 0 | 0 | 0 | -3.3865e-11 | -552823.5294 | 0 | 0 | 0 | 0 | 0 | 0 | 3.3865e-11 | 552823.5294 | D8y
{F} = [K] {D} global
|  | D1x | D1y | D2x | D2y | D3x | D3y | D4x | D4y | D5x | D5y | D6x | D6y | D7x | D7y | D8x | D8y
F1x | = | 552823.5294 | 0 | -552823.5294 | 0 | 0 | 0 | 0 | 0 | 0 | 0 | 0 | 0 | 0 | 0 | 0 | 0 | D1x | x | 0 | D1x
F1y |  | 0 | 0 | 0 | 0 | 0 | 0 | 0 | 0 | 0 | 0 | 0 | 0 | 0 | 0 | 0 | 0 | D1y |  | 0 | D1y
F2x |  | -552823.5294 | 0 | 1301099.692 | -195452.6332 | -552823.5294 | 0 | 0 | 0 | -195452.6332 | 195452.6332 | -2.0745e-27 | -3.3865e-11 | 0 | 0 | 0 | 0 | D2x |  | 0 | D2x
F2y |  | 0 | 0 | -195452.6332 | 748276.1626 | 0 | 0 | 0 | 0 | 195452.6332 | -195452.6332 | -3.3865e-11 | -552823.5294 | 0 | 0 | 0 | 0 | D2y |  | 0 | D2y
F3x |  | 0 | 0 | -552823.5294 | 0 | 1301099.692 | -195452.6332 | -552823.5294 | 0 | 0 | 0 | -195452.6332 | 195452.6332 | -2.0745e-27 | -3.3865e-11 | 0 | 0 | D3x |  | -0.00064677 | D3x
F3y |  | 0 | 0 | 0 | 0 | -195452.6332 | 748276.1626 | 0 | 0 | 0 | 0 | 195452.6332 | -195452.6332 | -3.3865e-11 | -552823.5294 | 0 | 0 | D3y |  | -0.0029216 | D3y
F4x |  | 0 | 0 | 0 | 0 | -552823.5294 | 0 | 748276.1626 | -195452.6332 | 0 | 0 | 0 | 0 | -195452.6332 | 195452.6332 | -2.0745e-27 | -3.3865e-11 | D4x |  | -0.0008898 | D4x
F4y |  | 0 | 0 | 0 | 0 | 0 | 0 | -195452.6332 | 748276.1626 | 0 | 0 | 0 | 0 | 195452.6332 | -195452.6332 | -3.3865e-11 | -552823.5294 | D4y |  | -0.0057139 | D4y
F5x |  | 0 | 0 | -195452.6332 | 195452.6332 | 0 | 0 | 0 | 0 | 748276.1626 | -195452.6332 | -552823.5294 | 0 | 0 | 0 | 0 | 0 | D5x |  | 0 | D5x
F5y |  | 0 | 0 | 195452.6332 | -195452.6332 | 0 | 0 | 0 | 0 | -195452.6332 | 195452.6332 | 0 | 0 | 0 | 0 | 0 | 0 | D5y |  | 0 | D5y
F6x |  | 0 | 0 | -2.0745e-27 | -3.3865e-11 | -195452.6332 | 195452.6332 | 0 | 0 | -552823.5294 | 0 | 1301099.692 | -195452.6332 | -552823.5294 | 0 | 0 | 0 | D6x |  | 0.00064677 | D6x
F6y |  | 0 | 0 | -3.3865e-11 | -552823.5294 | 195452.6332 | -195452.6332 | 0 | 0 | 0 | 0 | -195452.6332 | 748276.1626 | 0 | 0 | 0 | 0 | D6y |  | -0.00048605 | D6y
F7x |  | 0 | 0 | 0 | 0 | -2.0745e-27 | -3.3865e-11 | -195452.6332 | 195452.6332 | 0 | 0 | -552823.5294 | 0 | 1301099.692 | -195452.6332 | -552823.5294 | 0 | D7x |  | 0.0008898 | D7x
F7y |  | 0 | 0 | 0 | 0 | -3.3865e-11 | -552823.5294 | 195452.6332 | -195452.6332 | 0 | 0 | 0 | 0 | -195452.6332 | 748276.1626 | 0 | 0 | D7y |  | -0.0032469 | D7y
F8x |  | 0 | 0 | 0 | 0 | 0 | 0 | -2.0745e-27 | -3.3865e-11 | 0 | 0 | 0 | 0 | -552823.5294 | 0 | 552823.5294 | 3.3865e-11 | D8x |  | 0.0008898 | D8x
F8y |  | 0 | 0 | 0 | 0 | 0 | 0 | -3.3865e-11 | -552823.5294 | 0 | 0 | 0 | 0 | 0 | 0 | 3.3865e-11 | 552823.5294 | D8y |  | -0.0057962 | D8y
F1x | = | 0 | kN
F1y |  | 0 | kN
F2x |  | 357.55 | kN
F2y |  | 268.7 | kN
F3x |  | 5.3111e-14 | kN
F3y |  | -43.35 | kN
F4x |  | -1.4478e-13 | kN
F4y |  | -88.85 | kN
F5x |  | -357.55 | kN
F5y |  | 0 | kN
F6x |  | 1.1369e-13 | kN
F6y |  | -45.5 | kN
F7x |  | 1.7053e-13 | kN
F7y |  | -45.5 | kN
F8x |  | -2.5754e-14 | kN
F8y |  | -45.5 | kN
GAYA PADA JOINT
F1x | = | 0 | kN
F1y |  | 0 | kN
F2x |  | 357.55 | kN
F2y |  | 268.7 | kN
F3x |  | 5.3111e-14 | kN
F3y |  | -43.35 | kN
F4x |  | -1.4478e-13 | kN
F4y |  | -88.85 | kN
F5x |  | -357.55 | kN
F5y |  | 0 | kN
F6x |  | 1.1369e-13 | kN
F6y |  | -45.5 | kN
F7x |  | 1.7053e-13 | kN
F7y |  | -45.5 | kN
F8x |  | -2.5754e-14 | kN
F8y |  | -45.5 | kN
1
2
3
4
5
5
6
7
8
1
2
3
4
4
5
7
6
8
9
10
11
12

## COBA SAP
SOAL 2 RANGKA BATANG 2 DIMENSI (PLANE TRUSS)
[6 empty] | NIM | I0121060
[6 empty] | n= | 11
Struktur plane truss terletak pada bidang datar (Bidang XY) yang mana XYZ adalah sumbu
koordinat Cartesius dengan Y(+) ke arah vertikal
DATA MATERIAL BAJA |  |  |  | DATA STRUKTUR
E= | 200000 | MPa |  | L= | 3.4 | m
E= | 200000000 | kN/m^2 |  | q= | 25.5 | kN/m
Profil |  |  |  | P= | 45.5 | kN
IWF | 450x200 |  |  | berat sendiri struktur dianggap
sudah termasuk ke dalam q
A= | 0.009398 | m^2 | 0.009398
PENYELESAIAN
LANGKAH 1 PROYEKSI STRUKTUR SETELAH REDUKSI
| Lokal |  |  |  | Global
|  |  | 9 | 11
|  |  | 5 | 6
|  |  | 10 | 3 | 12
LANGKAH 2 MATRIKS KEKAKUAN
a) Batang 1 (1-2)
E= | 200000000 | kN/m^2 |  |  | sudut= | 0
A= | 0.009398 | m^2 |  |  | cos= | 1
L= | 3.4 | m |  |  | sin= | 0
| d1x | d2x
[k]1= | 552823.5294 | -552823.5294 | d1x
| -552823.5294 | 552823.5294 | d2x
| D1x | D1y | D2x | D2y
[K]1= | 552823.5294 | 0 | -552823.5294 | 0 | D1x
| 0 | 0 | 0 | 0 | D1y
| -552823.5294 | 0 | 552823.5294 | 0 | D2x
| 0 | 0 | 0 | 0 | D2y
b) Batang 2 (2-3)
E= | 200000000 | kN/m^2 |  |  | sudut= | 0
A= | 0.009398 | m^2 |  |  | cos= | 1
L= | 3.4 | m |  |  | sin= | 0
| d2x | d3x
[k]2= | 552823.5294 | -552823.5294 | d2x
| -552823.5294 | 552823.5294 | d3x
| D2x | D2y | D3x | D3y
[K]2= | 552823.5294 | 0 | -552823.5294 | 0 | D2x
| 0 | 0 | 0 | 0 | D2y
| -552823.5294 | 0 | 552823.5294 | 0 | D3x
| 0 | 0 | 0 | 0 | D3y
c) Batang 3 (3-4)
E= | 200000000 | kN/m^2 |  |  | sudut= | 0
A= | 0.009398 | m^2 |  |  | cos= | 1
L= | 3.4 | m |  |  | sin= | 0
| d3x | d4x
[k]3= | 552823.5294 | -552823.5294 | d3x
| -552823.5294 | 552823.5294 | d4x
| D3x | D3y | D4x | D4y
[K]3= | 552823.5294 | 0 | -552823.5294 | 0 | D3x
| 0 | 0 | 0 | 0 | D3y
| -552823.5294 | 0 | 552823.5294 | 0 | D4x
| 0 | 0 | 0 | 0 | D4y
d) Batang 4 (5-6)
E= | 200000000 | kN/m^2 |  |  | sudut= | 0
A= | 0.009398 | m^2 |  |  | cos= | 1
L= | 3.4 | m |  |  | sin= | 0
| d5x | d6x
[k]4= | 552823.5294 | -552823.5294 | d5x
| -552823.5294 | 552823.5294 | d6x
| D5x | D5y | D6x | D6y
[K]4= | 552823.5294 | 0 | -552823.5294 | 0 | D5x
| 0 | 0 | 0 | 0 | D5y
| -552823.5294 | 0 | 552823.5294 | 0 | D6x
| 0 | 0 | 0 | 0 | D6y
e) Batang 5 (6-7)
E= | 200000000 | kN/m^2 |  |  | sudut= | 0
A= | 0.009398 | m^2 |  |  | cos= | 1
L= | 3.4 | m |  |  | sin= | 0
| d6x | d7x
[k]5= | 552823.5294 | -552823.5294 | d6x
| -552823.5294 | 552823.5294 | d7x
| D6x | D6y | D7x | D7y
[K]5= | 552823.5294 | 0 | -552823.5294 | 0 | D6x
| 0 | 0 | 0 | 0 | D6y
| -552823.5294 | 0 | 552823.5294 | 0 | D7x
| 0 | 0 | 0 | 0 | D7y
f) Batang 6 (7-8)
E= | 200000000 | kN/m^2 |  |  | sudut= | 0
A= | 0.009398 | m^2 |  |  | cos= | 1
L= | 3.4 | m |  |  | sin= | 0
| d7x | d8x
[k]6= | 552823.5294 | -552823.5294 | d7x
| -552823.5294 | 552823.5294 | d8x
| D7x | D7y | D8x | D8y
[K]6= | 552823.5294 | 0 | -552823.5294 | 0 | D7x
| 0 | 0 | 0 | 0 | D7y
| -552823.5294 | 0 | 552823.5294 | 0 | D8x
| 0 | 0 | 0 | 0 | D8y
g) Batang 7 (2-5)
E= | 200000000 | kN/m^2 |  |  | sudut= | 135
A= | 0.009398 | m^2 |  |  | cos= | -0.70711
L= | 4.8083 | m |  |  | sin= | 0.70711
| d2x | d5x
[k]7= | 390905.2664 | -390905.2664 | d2x
| -390905.2664 | 390905.2664 | d5x
| D2x | D2y | D5x | D5y
[K]7= | 195452.6332 | -195452.6332 | -195452.6332 | 195452.6332 | D2x
| -195452.6332 | 195452.6332 | 195452.6332 | -195452.6332 | D2y
| -195452.6332 | 195452.6332 | 195452.6332 | -195452.6332 | D5x
| 195452.6332 | -195452.6332 | -195452.6332 | 195452.6332 | D5y
h) Batang 8 (2-6)
E= | 200000000 | kN/m^2 |  |  | sudut= | 90
A= | 0.009398 | m^2 |  |  | cos= | 6.1257e-17
L= | 3.4 | m |  |  | sin= | 1
| d2x | d6x
[k]8= | 552823.5294 | -552823.5294 | d2x
| -552823.5294 | 552823.5294 | d6x
| D2x | D2y | D6x | D6y
[K]8= | 2.0745e-27 | 3.3865e-11 | -2.0745e-27 | -3.3865e-11 | D2x
| 3.3865e-11 | 552823.5294 | -3.3865e-11 | -552823.5294 | D2y
| -2.0745e-27 | -3.3865e-11 | 2.0745e-27 | 3.3865e-11 | D6x
| -3.3865e-11 | -552823.5294 | 3.3865e-11 | 552823.5294 | D6y
i) Batang 9 (3-6)
E= | 200000000 | kN/m^2 |  |  | sudut= | 135
A= | 0.009398 | m^2 |  |  | cos= | -0.70711
L= | 4.8083 | m |  |  | sin= | 0.70711
| d3x | d6x
[k]9= | 390905.2664 | -390905.2664 | d3x
| -390905.2664 | 390905.2664 | d6x
| D3x | D3y | D6x | D6y
[K]9= | 195452.6332 | -195452.6332 | -195452.6332 | 195452.6332 | D3x
| -195452.6332 | 195452.6332 | 195452.6332 | -195452.6332 | D3y
| -195452.6332 | 195452.6332 | 195452.6332 | -195452.6332 | D6x
| 195452.6332 | -195452.6332 | -195452.6332 | 195452.6332 | D6y
j) Batang 10 (3-7)
E= | 200000000 | kN/m^2 |  |  | sudut= | 90
A= | 0.009398 | m^2 |  |  | cos= | 6.1257e-17
L= | 3.4 | m |  |  | sin= | 1
| d3x | d7x
[k]10= | 552823.5294 | -552823.5294 | d3x
| -552823.5294 | 552823.5294 | d7x
| D3x | D3y | D7x | D7y
[K]10= | 2.0745e-27 | 3.3865e-11 | -2.0745e-27 | -3.3865e-11 | D3x
| 3.3865e-11 | 552823.5294 | -3.3865e-11 | -552823.5294 | D3y
| -2.0745e-27 | -3.3865e-11 | 2.0745e-27 | 3.3865e-11 | D7x
| -3.3865e-11 | -552823.5294 | 3.3865e-11 | 552823.5294 | D7y
k) Batang 11 (4-7)
E= | 200000000 | kN/m^2 |  |  | sudut= | 135
A= | 0.009398 | m^2 |  |  | cos= | -0.70711
L= | 4.8083 | m |  |  | sin= | 0.70711
| d4x | d7x
[k]6= | 390905.2664 | -390905.2664 | d4x
| -390905.2664 | 390905.2664 | d7x
| D4x | D4y | D7x | D7y
[K]6= | 195452.6332 | -195452.6332 | -195452.6332 | 195452.6332 | D4x
| -195452.6332 | 195452.6332 | 195452.6332 | -195452.6332 | D4y
| -195452.6332 | 195452.6332 | 195452.6332 | -195452.6332 | D7x
| 195452.6332 | -195452.6332 | -195452.6332 | 195452.6332 | D7y
l) Batang 12 (4-8)
E= | 200000000 | kN/m^2 |  |  | sudut= | 90
A= | 0.009398 | m^2 |  |  | cos= | 6.1257e-17
L= | 3.4 | m |  |  | sin= | 1
| d4x | d8x
[k]6= | 552823.5294 | -552823.5294 | d4x
| -552823.5294 | 552823.5294 | d8x
| D4x | D4y | D8x | D8y
[K]6= | 2.0745e-27 | 3.3865e-11 | -2.0745e-27 | -3.3865e-11 | D4x
| 3.3865e-11 | 552823.5294 | -3.3865e-11 | -552823.5294 | D4y
| -2.0745e-27 | -3.3865e-11 | 2.0745e-27 | 3.3865e-11 | D8x
| -3.3865e-11 | -552823.5294 | 3.3865e-11 | 552823.5294 | D8y
LANGKAH 3 PERAKITAN MATRIKS KEKAKUAN STRUKTUR GLOBAL
Batang 3 | Batang 5 | Batang 6 | Batang 9 | Batang 10 | Batang 11 | Batang 12
3-4 | 6-7 | 7-8 | 3-6 | 3-7 | 4-7 | 4-8
Setelah direduksi digunakan nodal
3, 4, 6, 7, 8
| D3x | D3y | D4x | D4y | D6x | D6y | D7x | D7y | D8x | D8y
[K]1= | [10 empty] | D3x
D3y
D4x
D4y
D6x
D6y
D7x
D7y
D8x
D8y
| D3x | D3y | D4x | D4y | D6x | D6y | D7x | D7y | D8x | D8y
[K]2= | 552823.5294 | 0 | [8 empty] | D3x
| 0 | 0 | [8 empty] | D3y
D4x
D4y
D6x
D6y
D7x
D7y
D8x
D8y
| D3x | D3y | D4x | D4y | D6x | D6y | D7x | D7y | D8x | D8y
[K]3= | 552823.5294 | 0 | -552823.5294 | 0 | [6 empty] | D3x
| 0 | 0 | 0 | 0 | [6 empty] | D3y
| -552823.5294 | 0 | 552823.5294 | 0 | [6 empty] | D4x
| 0 | 0 | 0 | 0 | [6 empty] | D4y
D6x
D6y
D7x
D7y
D8x
D8y
| D3x | D3y | D4x | D4y | D6x | D6y | D7x | D7y | D8x | D8y
[K]4= | [10 empty] | D3x
D3y
D4x
D4y
[5 empty] | 552823.5294 | 0 |  |  |  |  | D6x
[5 empty] | 0 | 0 |  |  |  |  | D6y
D7x
D7y
D8x
D8y
| D3x | D3y | D4x | D4y | D6x | D6y | D7x | D7y | D8x | D8y
[K]5= | [10 empty] | D3x
D3y
D4x
D4y
[5 empty] | 552823.5294 | 0 | -552823.5294 | 0 |  |  | D6x
[5 empty] | 0 | 0 | 0 | 0 |  |  | D6y
[5 empty] | -552823.5294 | 0 | 552823.5294 | 0 |  |  | D7x
[5 empty] | 0 | 0 | 0 | 0 |  |  | D7y
D8x
D8y
| D3x | D3y | D4x | D4y | D6x | D6y | D7x | D7y | D8x | D8y
[K]6= | [10 empty] | D3x
D3y
D4x
D4y
D6x
D6y
[7 empty] | 552823.5294 | 0 | -552823.5294 | 0 | D7x
[7 empty] | 0 | 0 | 0 | 0 | D7y
[7 empty] | -552823.5294 | 0 | 552823.5294 | 0 | D8x
[7 empty] | 0 | 0 | 0 | 0 | D8y
| D3x | D3y | D4x | D4y | D6x | D6y | D7x | D7y | D8x | D8y
[K]7= | [10 empty] | D3x
D3y
D4x
D4y
D6x
D6y
D7x
D7y
D8x
D8y
| D3x | D3y | D4x | D4y | D6x | D6y | D7x | D7y | D8x | D8y
[K]8= | [10 empty] | D3x
D3y
D4x
D4y
[5 empty] | 2.0745e-27 | 3.3865e-11 |  |  |  |  | D6x
[5 empty] | 3.3865e-11 | 552823.5294 |  |  |  |  | D6y
D7x
D7y
D8x
D8y
| D3x | D3y | D4x | D4y | D6x | D6y | D7x | D7y | D8x | D8y
[K]9= | 195452.6332 | -195452.6332 |  |  | -195452.6332 | 195452.6332 |  |  |  |  | D3x
| -195452.6332 | 195452.6332 |  |  | 195452.6332 | -195452.6332 |  |  |  |  | D3y
D4x
D4y
| -195452.6332 | 195452.6332 |  |  | 195452.6332 | -195452.6332 |  |  |  |  | D6x
| 195452.6332 | -195452.6332 |  |  | -195452.6332 | 195452.6332 |  |  |  |  | D6y
D7x
D7y
D8x
D8y
| D3x | D3y | D4x | D4y | D6x | D6y | D7x | D7y | D8x | D8y
[K]10= | 2.0745e-27 | 3.3865e-11 |  |  |  |  | -2.0745e-27 | -3.3865e-11 |  |  | D3x
| 3.3865e-11 | 552823.5294 |  |  |  |  | -3.3865e-11 | -552823.5294 |  |  | D3y
D4x
D4y
D6x
D6y
| -2.0745e-27 | -3.3865e-11 |  |  |  |  | 2.0745e-27 | 3.3865e-11 |  |  | D7x
| -3.3865e-11 | -552823.5294 |  |  |  |  | 3.3865e-11 | 552823.5294 |  |  | D7y
D8x
D8y
| D3x | D3y | D4x | D4y | D6x | D6y | D7x | D7y | D8x | D8y
[K]11= | [10 empty] | D3x
D3y
|  |  | 195452.6332 | -195452.6332 |  |  | -195452.6332 | 195452.6332 |  |  | D4x
|  |  | -195452.6332 | 195452.6332 |  |  | 195452.6332 | -195452.6332 |  |  | D4y
D6x
D6y
|  |  | -195452.6332 | 195452.6332 |  |  | 195452.6332 | -195452.6332 |  |  | D7x
|  |  | 195452.6332 | -195452.6332 |  |  | -195452.6332 | 195452.6332 |  |  | D7y
D8x
D8y
| D3x | D3y | D4x | D4y | D6x | D6y | D7x | D7y | D8x | D8y
[K]12= | [10 empty] | D3x
D3y
|  |  | 2.0745e-27 | 3.3865e-11 |  |  |  |  | -2.0745e-27 | -3.3865e-11 | D4x
|  |  | 3.3865e-11 | 552823.5294 |  |  |  |  | -3.3865e-11 | -552823.5294 | D4y
D6x
D6y
D7x
D7y
|  |  | -2.0745e-27 | -3.3865e-11 |  |  |  |  | 2.0745e-27 | 3.3865e-11 | D8x
|  |  | -3.3865e-11 | -552823.5294 |  |  |  |  | 3.3865e-11 | 552823.5294 | D8y
MATRIKS KEKAKUAN STRUKTUR
| D3x | D3y | D4x | D4y | D6x | D6y | D7x | D7y | D8x | D8y
[K]s= | 1301099.692 | -195452.6332 | -552823.5294 | 0 | -195452.6332 | 195452.6332 | -2.0745e-27 | -3.3865e-11 | 0 | 0 | D3x
| -195452.6332 | 748276.1626 | 0 | 0 | 195452.6332 | -195452.6332 | -3.3865e-11 | -552823.5294 | 0 | 0 | D3y
| -552823.5294 | 0 | 748276.1626 | -195452.6332 | 0 | 0 | -195452.6332 | 195452.6332 | -2.0745e-27 | -3.3865e-11 | D4x
| 0 | 0 | -195452.6332 | 748276.1626 | 0 | 0 | 195452.6332 | -195452.6332 | -3.3865e-11 | -552823.5294 | D4y
| -195452.6332 | 195452.6332 | 0 | 0 | 1301099.692 | -195452.6332 | -552823.5294 | 0 | 0 | 0 | D6x
| 195452.6332 | -195452.6332 | 0 | 0 | -195452.6332 | 748276.1626 | 0 | 0 | 0 | 0 | D6y
| -2.0745e-27 | -3.3865e-11 | -195452.6332 | 195452.6332 | -552823.5294 | 0 | 1301099.692 | -195452.6332 | -552823.5294 | 0 | D7x
| -3.3865e-11 | -552823.5294 | 195452.6332 | -195452.6332 | 0 | 0 | -195452.6332 | 748276.1626 | 0 | 0 | D7y
| 0 | 0 | -2.0745e-27 | -3.3865e-11 | 0 | 0 | -552823.5294 | 0 | 552823.5294 | 3.3865e-11 | D8x
| 0 | 0 | -3.3865e-11 | -552823.5294 | 0 | 0 | 0 | 0 | 3.3865e-11 | 552823.5294 | D8y
LANGKAH 4 VEKTOR GAYA LUAR
Equivalent Span Load
{f0}1= | 0 | d1x |  | {f0}3= | 0 | d3x
| -43.35 | d1y |  |  | -43.35 | d3y
| 0 | d2x |  |  | 0 | d4x
| -43.35 | d2y |  |  | -43.35 | d4y
Equivalent Joint Load
{f}= | -45.5 | d4y
| -45.5 | d6y
| -45.5 | d7y
| -45.5 | d8y
Vektor Gaya total
{f}+{f0}= | -43.35 | d3y
| -88.85 | d4y
| -45.5 | d6y
| -45.5 | d7y
| -45.5 | d8y
LANGKAH 5 PERSAMAAN KEKAKUAN STRUKTUR GLOBAL
[K]s | x | D | = | F
1301099.692 | -195452.6332 | -552823.5294 | 0 | -195452.6332 | 195452.6332 | -2.0745e-27 | -3.3865e-11 | 0 | 0 | x | D3x | = | 0
-195452.6332 | 748276.1626 | 0 | 0 | 195452.6332 | -195452.6332 | -3.3865e-11 | -552823.5294 | 0 | 0 |  | D3y |  | -43.35
-552823.5294 | 0 | 748276.1626 | -195452.6332 | 0 | 0 | -195452.6332 | 195452.6332 | -2.0745e-27 | -3.3865e-11 |  | D4x |  | 0
0 | 0 | -195452.6332 | 748276.1626 | 0 | 0 | 195452.6332 | -195452.6332 | -3.3865e-11 | -552823.5294 |  | D4y |  | -88.85
-195452.6332 | 195452.6332 | 0 | 0 | 1301099.692 | -195452.6332 | -552823.5294 | 0 | 0 | 0 |  | D6x |  | 0
195452.6332 | -195452.6332 | 0 | 0 | -195452.6332 | 748276.1626 | 0 | 0 | 0 | 0 |  | D6y |  | -45.5
-2.0745e-27 | -3.3865e-11 | -195452.6332 | 195452.6332 | -552823.5294 | 0 | 1301099.692 | -195452.6332 | -552823.5294 | 0 |  | D7x |  | 0
-3.3865e-11 | -552823.5294 | 195452.6332 | -195452.6332 | 0 | 0 | -195452.6332 | 748276.1626 | 0 | 0 |  | D7y |  | -45.5
0 | 0 | -2.0745e-27 | -3.3865e-11 | 0 | 0 | -552823.5294 | 0 | 552823.5294 | 3.3865e-11 |  | D8x |  | 0
0 | 0 | -3.3865e-11 | -552823.5294 | 0 | 0 | 0 | 0 | 3.3865e-11 | 552823.5294 |  | D8y |  | -45.5
D3x | = | 1.8089e-06 | 1.8089e-06 | 1.8089e-06 | 3.6178e-06 | 1.2042e-22 | -1.6624e-22 | 1.5677e-22 | 1.8089e-06 | 1.5045e-22 | 3.6178e-06 | x | 0
D3y |  | 1.8089e-06 | 1.0543e-05 | 1.8089e-06 | 1.4161e-05 | -1.8089e-06 | 1.8089e-06 | -1.8089e-06 | 1.0543e-05 | -1.8089e-06 | 1.4161e-05 |  | -43.35
D4x |  | 1.8089e-06 | 1.8089e-06 | 3.6178e-06 | 5.4267e-06 | 1.4247e-22 | -3.1915e-22 | 1.8615e-22 | 1.8089e-06 | 1.8615e-22 | 5.4267e-06 |  | 0
D4y |  | 3.6178e-06 | 1.4161e-05 | 5.4267e-06 | 3.1939e-05 | -3.6178e-06 | 1.8089e-06 | -5.4267e-06 | 1.597e-05 | -5.4267e-06 | 3.1939e-05 |  | -88.85
D6x |  | 1.1335e-23 | -1.8089e-06 | -2.8337e-22 | -3.6178e-06 | 1.8089e-06 | 5.6674e-23 | 1.8089e-06 | -1.8089e-06 | 1.8089e-06 | -3.6178e-06 |  | 0
D6y |  | -2.5231e-22 | 1.8089e-06 | -2.1026e-23 | 1.8089e-06 | 2.1026e-23 | 1.8089e-06 | 6.3078e-23 | 1.8089e-06 | 1.0513e-22 | 1.8089e-06 |  | -45.5
D7x |  | -1.189e-22 | -1.8089e-06 | -5.3504e-22 | -5.4267e-06 | 1.8089e-06 | 8.9173e-23 | 3.6178e-06 | -1.8089e-06 | 3.6178e-06 | -5.4267e-06 |  | 0
D7y |  | 1.8089e-06 | 1.0543e-05 | 1.8089e-06 | 1.597e-05 | -1.8089e-06 | 1.8089e-06 | -1.8089e-06 | 1.2352e-05 | -1.8089e-06 | 1.597e-05 |  | -45.5
D8x |  | -1.264e-22 | -1.8089e-06 | -6.3201e-22 | -5.4267e-06 | 1.8089e-06 | 6.3201e-23 | 3.6178e-06 | -1.8089e-06 | 5.4267e-06 | -5.4267e-06 |  | 0
D8y |  | 3.6178e-06 | 1.4161e-05 | 5.4267e-06 | 3.1939e-05 | -3.6178e-06 | 1.8089e-06 | -5.4267e-06 | 1.597e-05 | -5.4267e-06 | 3.3748e-05 |  | -45.5
D3x | = | -0.00064677 | m
D3y |  | -0.0029216 | m
D4x |  | -0.0008898 | m
D4y |  | -0.0057139 | m
D6x |  | 0.00064677 | m
D6y |  | -0.00048605 | m
D7x |  | 0.0008898 | m
D7y |  | -0.0032469 | m
D8x |  | 0.0008898 | m
D8y |  | -0.0057962 | m
LANGKAH 6 GAYA BATANG DALAM SUMBU LOKAL
{f} | = | [k] | {d}
| = | [k] | [T]* | {D}
a) Batang 1 (1-2) |  |  |  | sudut= | 0
f1 | = | 552823.5294 | -552823.5294 | x | 1 | 0 | 0 | 0 | x | 0 | D1x
f2 |  | -552823.5294 | 552823.5294 |  | 0 | 0 | 1 | 0 |  | 0 | D1y
[10 empty] | 0 | D2x
| = | 552823.5294 | -552823.5294 | x | 0 |  |  |  |  | 0 | D2y
|  | -552823.5294 | 552823.5294 |  | 0
f1 | = | 0 | kN
f2 |  | 0 | kN
b) Batang 2 (2-3) |  |  |  | sudut= | 0
f2 | = | 552823.5294 | -552823.5294 | x | 1 | 0 | 0 | 0 | x | 0 | D2x
f3 |  | -552823.5294 | 552823.5294 |  | 0 | 0 | 1 | 0 |  | 0 | D2y
[10 empty] | -0.00064677 | D3x
| = | 552823.5294 | -552823.5294 | x | 0 |  |  |  |  | -0.0029216 | D3y
|  | -552823.5294 | 552823.5294 |  | -0.00064677
f2 | = | 357.55 | kN | kanan | TEKAN | -357.55 | SAP
f3 |  | -357.55 | kN | kiri |  | 9.539e-14%
c) Batang 3 (3-4) |  |  |  | sudut= | 0
f3 | = | 552823.5294 | -552823.5294 | x | 1 | 0 | 0 | 0 | x | -0.00064677 | D3x
f4 |  | -552823.5294 | 552823.5294 |  | 0 | 0 | 1 | 0 |  | -0.0029216 | D3y
[10 empty] | -0.0008898 | D4x
| = | 552823.5294 | -552823.5294 | x | -0.00064677 |  |  |  |  | -0.0057139 | D4y
|  | -552823.5294 | 552823.5294 |  | -0.0008898
f3 | = | 134.35 | kN | kanan | TEKAN | -134.35 | SAP
f4 |  | -134.35 | kN | kiri |  | 2.115e-14%
d) Batang 4 (5-6) |  |  |  | sudut= | 0
f4 | = | 552823.5294 | -552823.5294 | x | 1 | 0 | 0 | 0 | x | 0 | D5x
f5 |  | -552823.5294 | 552823.5294 |  | 0 | 0 | 1 | 0 |  | 0 | D5y
[10 empty] | 0.00064677 | D6x
| = | 552823.5294 | -552823.5294 | x | 0 |  |  |  |  | -0.00048605 | D6y
|  | -552823.5294 | 552823.5294 |  | 0.00064677
f4 | = | -357.55 | kN | kiri | TARIK | 357.55 | SAP
f5 |  | 357.55 | kN | kanan |  | 6.359e-14%
e) Batang 5 (6-7) |  |  |  | sudut= | 0
f6 | = | 552823.5294 | -552823.5294 | x | 1 | 0 | 0 | 0 | x | 0.00064677 | D6x
f7 |  | -552823.5294 | 552823.5294 |  | 0 | 0 | 1 | 0 |  | -0.00048605 | D6y
[10 empty] | 0.0008898 | D7x
| = | 552823.5294 | -552823.5294 | x | 0.00064677 |  |  |  |  | -0.0032469 | D7y
|  | -552823.5294 | 552823.5294 |  | 0.0008898
f6 | = | -134.35 | kN | kiri | TARIK | 134.35 | SAP
f7 |  | 134.35 | kN | kanan |  | 2.115e-14%
f) Batang 6 (7-8) |  |  |  | sudut= | 0
f7 | = | 552823.5294 | -552823.5294 | x | 1 | 0 | 0 | 0 | x | 0.0008898 | D7x
f8 |  | -552823.5294 | 552823.5294 |  | 0 | 0 | 1 | 0 |  | -0.0032469 | D7y
[10 empty] | 0.0008898 | D8x
| = | 552823.5294 | -552823.5294 | x | 0.0008898 |  |  |  |  | -0.0057962 | D8y
|  | -552823.5294 | 552823.5294 |  | 0.0008898
f7 | = | 0 | kN
f8 |  | 0 | kN
g) Batang 7 (2-5) |  |  |  | sudut= | 135
f2 | = | 390905.2664 | -390905.2664 | x | -0.70711 | 0.70711 | 0 | 0 | x | 0 | D2x
f5 |  | -390905.2664 | 390905.2664 |  | 0 | 0 | -0.70711 | 0.70711 |  | 0 | D2y
[10 empty] | 0 | D5x
| = | 390905.2664 | -390905.2664 | x | 0 |  |  |  |  | 0 | D5y
|  | -390905.2664 | 390905.2664 |  | 0
f2 | = | 0 | kN
f5 |  | 0 | kN
h) Batang 8 (2-6) |  |  |  | sudut= | 90
f2 | = | 552823.5294 | -552823.5294 | x | 6.1257e-17 | 1 | 0 | 0 | x | 0 | D2x
f6 |  | -552823.5294 | 552823.5294 |  | 0 | 0 | 6.1257e-17 | 1 |  | 0 | D2y
[10 empty] | 0.00064677 | D6x
| = | 552823.5294 | -552823.5294 | x | 0 |  |  |  |  | -0.00048605 | D6y
|  | -552823.5294 | 552823.5294 |  | -0.00048605
f2 | = | 268.7 | kN | kanan | TEKAN | -268.73 | SAP
f6 |  | -268.7 | kN | kiri |  | 0.01116%
i) Batang 9 (3-6) |  |  |  | sudut= | 135
f3 | = | 390905.2664 | -390905.2664 | x | -0.70711 | 0.70711 | 0 | 0 | x | -0.00064677 | D3x
f6 |  | -390905.2664 | 390905.2664 |  | 0 | 0 | -0.70711 | 0.70711 |  | -0.0029216 | D3y
[10 empty] | 0.00064677 | D6x
| = | 390905.2664 | -390905.2664 | x | -0.0016085 |  |  |  |  | -0.00048605 | D6y
|  | -390905.2664 | 390905.2664 |  | -0.00080103
f3 | = | -315.6525 | kN | kiri | TARIK | 315.65 | SAP
f6 |  | 315.6525 | kN | kanan |  | 0.0007816%
j) Batang 10 (3-7) |  |  |  | sudut= | 90
f3 | = | 552823.5294 | -552823.5294 | x | 6.1257e-17 | 1 | 0 | 0 | x | -0.00064677 | D3x
f7 |  | -552823.5294 | 552823.5294 |  | 0 | 0 | 6.1257e-17 | 1 |  | -0.0029216 | D3y
[10 empty] | 0.0008898 | D7x
| = | 552823.5294 | -552823.5294 | x | -0.0029216 |  |  |  |  | -0.0032469 | D7y
|  | -552823.5294 | 552823.5294 |  | -0.0032469
f3 | = | 179.85 | kN | kanan | TEKAN | -179.85 | SAP
f7 |  | -179.85 | kN | kiri |  | 7.902e-14%
k) Batang 11 (4-7) |  |  |  | sudut= | 135
f4 | = | 390905.2664 | -390905.2664 | x | -0.70711 | 0.70711 | 0 | 0 | x | -0.0008898 | D4x
f7 |  | -390905.2664 | 390905.2664 |  | 0 | 0 | -0.70711 | 0.70711 |  | -0.0057139 | D4y
[10 empty] | 0.0008898 | D7x
| = | 390905.2664 | -390905.2664 | x | -0.0034111 |  |  |  |  | -0.0032469 | D7y
|  | -390905.2664 | 390905.2664 |  | -0.0029251
f4 | = | -189.9996 | kN | kiri | TARIK | 190 | SAP
f7 |  | 189.9996 | kN | kanan |  | 0.0002268%
k) Batang 12 (4-8) |  |  |  | sudut= | 90
f4 | = | 552823.5294 | -552823.5294 | x | 6.1257e-17 | 1 | 0 | 0 | x | -0.0008898 | D4x
f8 |  | -552823.5294 | 552823.5294 |  | 0 | 0 | 6.1257e-17 | 1 |  | -0.0057139 | D4y
[10 empty] | 0.0008898 | D8x
| = | 552823.5294 | -552823.5294 | x | -0.0057139 |  |  |  |  | -0.0057962 | D8y
|  | -552823.5294 | 552823.5294 |  | -0.0057962
f4 | = | 45.5 | kN | kanan | TEKAN | -45.5 | SAP
f8 |  | -45.5 | kN | kiri |  | 2.393e-13%
LANGKAH 7 GAYA STRUKTUR
| D1x | D1y | D2x | D2y | D3x | D3y | D4x | D4y | D5x | D5y | D6x | D6y | D7x | D7y | D8x | D8y
[K]1= | 552823.5294 | 0 | -552823.5294 | 0 | [12 empty] | D1x
| 0 | 0 | 0 | 0 | [12 empty] | D1y
| -552823.5294 | 0 | 552823.5294 | 0 | [12 empty] | D2x
| 0 | 0 | 0 | 0 | [12 empty] | D2y
D3x
D3y
D4x
D4y
D5x
D5y
D6x
D6y
D7x
D7y
D8x
D8y
| D1x | D1y | D2x | D2y | D3x | D3y | D4x | D4y | D5x | D5y | D6x | D6y | D7x | D7y | D8x | D8y
[K]2= | [16 empty] | D1x
D1y
|  |  | 552823.5294 | 0 | -552823.5294 | 0 | [10 empty] | D2x
|  |  | 0 | 0 | 0 | 0 | [10 empty] | D2y
|  |  | -552823.5294 | 0 | 552823.5294 | 0 | [10 empty] | D3x
|  |  | 0 | 0 | 0 | 0 | [10 empty] | D3y
D4x
D4y
D5x
D5y
D6x
D6y
D7x
D7y
D8x
D8y
| D1x | D1y | D2x | D2y | D3x | D3y | D4x | D4y | D5x | D5y | D6x | D6y | D7x | D7y | D8x | D8y
[K]3= | [16 empty] | D1x
D1y
D2x
D2y
[5 empty] | 552823.5294 | 0 | -552823.5294 | 0 | [8 empty] | D3x
[5 empty] | 0 | 0 | 0 | 0 | [8 empty] | D3y
[5 empty] | -552823.5294 | 0 | 552823.5294 | 0 | [8 empty] | D4x
[5 empty] | 0 | 0 | 0 | 0 | [8 empty] | D4y
D5x
D5y
D6x
D6y
D7x
D7y
D8x
D8y
| D1x | D1y | D2x | D2y | D3x | D3y | D4x | D4y | D5x | D5y | D6x | D6y | D7x | D7y | D8x | D8y
[K]4= | [16 empty] | D1x
D1y
D2x
D2y
D3x
D3y
D4x
D4y
[9 empty] | 552823.5294 | 0 | -552823.5294 | 0 |  |  |  |  | D5x
[9 empty] | 0 | 0 | 0 | 0 |  |  |  |  | D5y
[9 empty] | -552823.5294 | 0 | 552823.5294 | 0 |  |  |  |  | D6x
[9 empty] | 0 | 0 | 0 | 0 |  |  |  |  | D6y
D7x
D7y
D8x
D8y
| D1x | D1y | D2x | D2y | D3x | D3y | D4x | D4y | D5x | D5y | D6x | D6y | D7x | D7y | D8x | D8y
[K]5= | [16 empty] | D1x
D1y
D2x
D2y
D3x
D3y
D4x
D4y
D5x
D5y
[11 empty] | 552823.5294 | 0 | -552823.5294 | 0 |  |  | D6x
[11 empty] | 0 | 0 | 0 | 0 |  |  | D6y
[11 empty] | -552823.5294 | 0 | 552823.5294 | 0 |  |  | D7x
[11 empty] | 0 | 0 | 0 | 0 |  |  | D7y
D8x
D8y
| D1x | D1y | D2x | D2y | D3x | D3y | D4x | D4y | D5x | D5y | D6x | D6y | D7x | D7y | D8x | D8y
[K]6= | [16 empty] | D1x
D1y
D2x
D2y
D3x
D3y
D4x
D4y
D5x
D5y
D6x
D6y
[13 empty] | 552823.5294 | 0 | -552823.5294 | 0 | D7x
[13 empty] | 0 | 0 | 0 | 0 | D7y
[13 empty] | -552823.5294 | 0 | 552823.5294 | 0 | D8x
[13 empty] | 0 | 0 | 0 | 0 | D8y
| D1x | D1y | D2x | D2y | D3x | D3y | D4x | D4y | D5x | D5y | D6x | D6y | D7x | D7y | D8x | D8y
[K]7= | [16 empty] | D1x
D1y
|  |  | 195452.6332 | -195452.6332 |  |  |  |  | -195452.6332 | 195452.6332 | [6 empty] | D2x
|  |  | -195452.6332 | 195452.6332 |  |  |  |  | 195452.6332 | -195452.6332 | [6 empty] | D2y
D3x
D3y
D4x
D4y
|  |  | -195452.6332 | 195452.6332 |  |  |  |  | 195452.6332 | -195452.6332 | [6 empty] | D5x
|  |  | 195452.6332 | -195452.6332 |  |  |  |  | -195452.6332 | 195452.6332 | [6 empty] | D5y
D6x
D6y
D7x
D7y
D8x
D8y
| D1x | D1y | D2x | D2y | D3x | D3y | D4x | D4y | D5x | D5y | D6x | D6y | D7x | D7y | D8x | D8y
[K]8= | [16 empty] | D1x
D1y
|  |  | 2.0745e-27 | 3.3865e-11 | [6 empty] | -2.0745e-27 | -3.3865e-11 |  |  |  |  | D2x
|  |  | 3.3865e-11 | 552823.5294 | [6 empty] | -3.3865e-11 | -552823.5294 |  |  |  |  | D2y
D3x
D3y
D4x
D4y
D5x
D5y
|  |  | -2.0745e-27 | -3.3865e-11 | [6 empty] | 2.0745e-27 | 3.3865e-11 |  |  |  |  | D6x
|  |  | -3.3865e-11 | -552823.5294 | [6 empty] | 3.3865e-11 | 552823.5294 |  |  |  |  | D6y
D7x
D7y
D8x
D8y
| D1x | D1y | D2x | D2y | D3x | D3y | D4x | D4y | D5x | D5y | D6x | D6y | D7x | D7y | D8x | D8y
[K]9= | [16 empty] | D1x
D1y
D2x
D2y
[5 empty] | 195452.6332 | -195452.6332 |  |  |  |  | -195452.6332 | 195452.6332 |  |  |  |  | D3x
[5 empty] | -195452.6332 | 195452.6332 |  |  |  |  | 195452.6332 | -195452.6332 |  |  |  |  | D3y
D4x
D4y
D5x
D5y
[5 empty] | -195452.6332 | 195452.6332 |  |  |  |  | 195452.6332 | -195452.6332 |  |  |  |  | D6x
[5 empty] | 195452.6332 | -195452.6332 |  |  |  |  | -195452.6332 | 195452.6332 |  |  |  |  | D6y
D7x
D7y
D8x
D8y
| D1x | D1y | D2x | D2y | D3x | D3y | D4x | D4y | D5x | D5y | D6x | D6y | D7x | D7y | D8x | D8y
[K]10= | [16 empty] | D1x
D1y
D2x
D2y
[5 empty] | 2.0745e-27 | 3.3865e-11 | [6 empty] | -2.0745e-27 | -3.3865e-11 |  |  | D3x
[5 empty] | 3.3865e-11 | 552823.5294 | [6 empty] | -3.3865e-11 | -552823.5294 |  |  | D3y
D4x
D4y
D5x
D5y
D6x
D6y
[5 empty] | -2.0745e-27 | -3.3865e-11 | [6 empty] | 2.0745e-27 | 3.3865e-11 |  |  | D7x
[5 empty] | -3.3865e-11 | -552823.5294 | [6 empty] | 3.3865e-11 | 552823.5294 |  |  | D7y
D8x
D8y
| D1x | D1y | D2x | D2y | D3x | D3y | D4x | D4y | D5x | D5y | D6x | D6y | D7x | D7y | D8x | D8y
[K]11= | [16 empty] | D1x
D1y
D2x
D2y
D3x
D3y
[7 empty] | 195452.6332 | -195452.6332 |  |  |  |  | -195452.6332 | 195452.6332 |  |  | D4x
[7 empty] | -195452.6332 | 195452.6332 |  |  |  |  | 195452.6332 | -195452.6332 |  |  | D4y
D5x
D5y
D6x
D6y
[7 empty] | -195452.6332 | 195452.6332 |  |  |  |  | 195452.6332 | -195452.6332 |  |  | D7x
[7 empty] | 195452.6332 | -195452.6332 |  |  |  |  | -195452.6332 | 195452.6332 |  |  | D7y
D8x
D8y
| D1x | D1y | D2x | D2y | D3x | D3y | D4x | D4y | D5x | D5y | D6x | D6y | D7x | D7y | D8x | D8y
[K]12= | [16 empty] | D1x
D1y
D2x
D2y
D3x
D3y
[7 empty] | 2.0745e-27 | 3.3865e-11 | [6 empty] | -2.0745e-27 | -3.3865e-11 | D4x
[7 empty] | 3.3865e-11 | 552823.5294 | [6 empty] | -3.3865e-11 | -552823.5294 | D4y
D5x
D5y
D6x
D6y
D7x
D7y
[7 empty] | -2.0745e-27 | -3.3865e-11 | [6 empty] | 2.0745e-27 | 3.3865e-11 | D8x
[7 empty] | -3.3865e-11 | -552823.5294 | [6 empty] | 3.3865e-11 | 552823.5294 | D8y
| D1x | D1y | D2x | D2y | D3x | D3y | D4x | D4y | D5x | D5y | D6x | D6y | D7x | D7y | D8x | D8y
[K]S= | 552823.5294 | 0 | -552823.5294 | 0 | 0 | 0 | 0 | 0 | 0 | 0 | 0 | 0 | 0 | 0 | 0 | 0 | D1x
| 0 | 0 | 0 | 0 | 0 | 0 | 0 | 0 | 0 | 0 | 0 | 0 | 0 | 0 | 0 | 0 | D1y
| -552823.5294 | 0 | 1301099.692 | -195452.6332 | -552823.5294 | 0 | 0 | 0 | -195452.6332 | 195452.6332 | -2.0745e-27 | -3.3865e-11 | 0 | 0 | 0 | 0 | D2x
| 0 | 0 | -195452.6332 | 748276.1626 | 0 | 0 | 0 | 0 | 195452.6332 | -195452.6332 | -3.3865e-11 | -552823.5294 | 0 | 0 | 0 | 0 | D2y
| 0 | 0 | -552823.5294 | 0 | 1301099.692 | -195452.6332 | -552823.5294 | 0 | 0 | 0 | -195452.6332 | 195452.6332 | -2.0745e-27 | -3.3865e-11 | 0 | 0 | D3x
| 0 | 0 | 0 | 0 | -195452.6332 | 748276.1626 | 0 | 0 | 0 | 0 | 195452.6332 | -195452.6332 | -3.3865e-11 | -552823.5294 | 0 | 0 | D3y
| 0 | 0 | 0 | 0 | -552823.5294 | 0 | 748276.1626 | -195452.6332 | 0 | 0 | 0 | 0 | -195452.6332 | 195452.6332 | -2.0745e-27 | -3.3865e-11 | D4x
| 0 | 0 | 0 | 0 | 0 | 0 | -195452.6332 | 748276.1626 | 0 | 0 | 0 | 0 | 195452.6332 | -195452.6332 | -3.3865e-11 | -552823.5294 | D4y
| 0 | 0 | -195452.6332 | 195452.6332 | 0 | 0 | 0 | 0 | 748276.1626 | -195452.6332 | -552823.5294 | 0 | 0 | 0 | 0 | 0 | D5x
| 0 | 0 | 195452.6332 | -195452.6332 | 0 | 0 | 0 | 0 | -195452.6332 | 195452.6332 | 0 | 0 | 0 | 0 | 0 | 0 | D5y
| 0 | 0 | -2.0745e-27 | -3.3865e-11 | -195452.6332 | 195452.6332 | 0 | 0 | -552823.5294 | 0 | 1301099.692 | -195452.6332 | -552823.5294 | 0 | 0 | 0 | D6x
| 0 | 0 | -3.3865e-11 | -552823.5294 | 195452.6332 | -195452.6332 | 0 | 0 | 0 | 0 | -195452.6332 | 748276.1626 | 0 | 0 | 0 | 0 | D6y
| 0 | 0 | 0 | 0 | -2.0745e-27 | -3.3865e-11 | -195452.6332 | 195452.6332 | 0 | 0 | -552823.5294 | 0 | 1301099.692 | -195452.6332 | -552823.5294 | 0 | D7x
| 0 | 0 | 0 | 0 | -3.3865e-11 | -552823.5294 | 195452.6332 | -195452.6332 | 0 | 0 | 0 | 0 | -195452.6332 | 748276.1626 | 0 | 0 | D7y
| 0 | 0 | 0 | 0 | 0 | 0 | -2.0745e-27 | -3.3865e-11 | 0 | 0 | 0 | 0 | -552823.5294 | 0 | 552823.5294 | 3.3865e-11 | D8x
| 0 | 0 | 0 | 0 | 0 | 0 | -3.3865e-11 | -552823.5294 | 0 | 0 | 0 | 0 | 0 | 0 | 3.3865e-11 | 552823.5294 | D8y
{F} = [K] {D} global
|  | D1x | D1y | D2x | D2y | D3x | D3y | D4x | D4y | D5x | D5y | D6x | D6y | D7x | D7y | D8x | D8y
F1x | = | 552823.5294 | 0 | -552823.5294 | 0 | 0 | 0 | 0 | 0 | 0 | 0 | 0 | 0 | 0 | 0 | 0 | 0 | D1x | x | 0 | D1x
F1y |  | 0 | 0 | 0 | 0 | 0 | 0 | 0 | 0 | 0 | 0 | 0 | 0 | 0 | 0 | 0 | 0 | D1y |  | 0 | D1y
F2x |  | -552823.5294 | 0 | 1301099.692 | -195452.6332 | -552823.5294 | 0 | 0 | 0 | -195452.6332 | 195452.6332 | -2.0745e-27 | -3.3865e-11 | 0 | 0 | 0 | 0 | D2x |  | 0 | D2x
F2y |  | 0 | 0 | -195452.6332 | 748276.1626 | 0 | 0 | 0 | 0 | 195452.6332 | -195452.6332 | -3.3865e-11 | -552823.5294 | 0 | 0 | 0 | 0 | D2y |  | 0 | D2y
F3x |  | 0 | 0 | -552823.5294 | 0 | 1301099.692 | -195452.6332 | -552823.5294 | 0 | 0 | 0 | -195452.6332 | 195452.6332 | -2.0745e-27 | -3.3865e-11 | 0 | 0 | D3x |  | -0.00064677 | D3x
F3y |  | 0 | 0 | 0 | 0 | -195452.6332 | 748276.1626 | 0 | 0 | 0 | 0 | 195452.6332 | -195452.6332 | -3.3865e-11 | -552823.5294 | 0 | 0 | D3y |  | -0.0029216 | D3y
F4x |  | 0 | 0 | 0 | 0 | -552823.5294 | 0 | 748276.1626 | -195452.6332 | 0 | 0 | 0 | 0 | -195452.6332 | 195452.6332 | -2.0745e-27 | -3.3865e-11 | D4x |  | -0.0008898 | D4x
F4y |  | 0 | 0 | 0 | 0 | 0 | 0 | -195452.6332 | 748276.1626 | 0 | 0 | 0 | 0 | 195452.6332 | -195452.6332 | -3.3865e-11 | -552823.5294 | D4y |  | -0.0057139 | D4y
F5x |  | 0 | 0 | -195452.6332 | 195452.6332 | 0 | 0 | 0 | 0 | 748276.1626 | -195452.6332 | -552823.5294 | 0 | 0 | 0 | 0 | 0 | D5x |  | 0 | D5x
F5y |  | 0 | 0 | 195452.6332 | -195452.6332 | 0 | 0 | 0 | 0 | -195452.6332 | 195452.6332 | 0 | 0 | 0 | 0 | 0 | 0 | D5y |  | 0 | D5y
F6x |  | 0 | 0 | -2.0745e-27 | -3.3865e-11 | -195452.6332 | 195452.6332 | 0 | 0 | -552823.5294 | 0 | 1301099.692 | -195452.6332 | -552823.5294 | 0 | 0 | 0 | D6x |  | 0.00064677 | D6x
F6y |  | 0 | 0 | -3.3865e-11 | -552823.5294 | 195452.6332 | -195452.6332 | 0 | 0 | 0 | 0 | -195452.6332 | 748276.1626 | 0 | 0 | 0 | 0 | D6y |  | -0.00048605 | D6y
F7x |  | 0 | 0 | 0 | 0 | -2.0745e-27 | -3.3865e-11 | -195452.6332 | 195452.6332 | 0 | 0 | -552823.5294 | 0 | 1301099.692 | -195452.6332 | -552823.5294 | 0 | D7x |  | 0.0008898 | D7x
F7y |  | 0 | 0 | 0 | 0 | -3.3865e-11 | -552823.5294 | 195452.6332 | -195452.6332 | 0 | 0 | 0 | 0 | -195452.6332 | 748276.1626 | 0 | 0 | D7y |  | -0.0032469 | D7y
F8x |  | 0 | 0 | 0 | 0 | 0 | 0 | -2.0745e-27 | -3.3865e-11 | 0 | 0 | 0 | 0 | -552823.5294 | 0 | 552823.5294 | 3.3865e-11 | D8x |  | 0.0008898 | D8x
F8y |  | 0 | 0 | 0 | 0 | 0 | 0 | -3.3865e-11 | -552823.5294 | 0 | 0 | 0 | 0 | 0 | 0 | 3.3865e-11 | 552823.5294 | D8y |  | -0.0057962 | D8y
|  |  |  | GAYA PADA JOINT |  | SAP | ERROR
F1x | = | 0 | kN | F1x | 0 | 0 | 0%
F1y |  | 0 | kN | F1y | 43.35 | 43.35 | 0%
F2x |  | 357.55 | kN | F2x | 357.55 | 357.55 | 9.539e-14%
F2y |  | 268.7 | kN | F2y | 312.05 | 312.05 | 3.643e-14%
F3x |  | 5.3111e-14 | kN | F3x | 5.3111e-14 | 0 | 0%
F3y |  | -43.35 | kN | F3y | -1.35e-13 | 0 | 0%
F4x |  | -1.4478e-13 | kN | F4x | -1.4478e-13 | 0 | 0%
F4y |  | -88.85 | kN | F4y | 9.9476e-13 | 0 | 0%
F5x |  | -357.55 | kN | F5x | -357.55 | -357.55 | 6.359e-14%
F5y |  | 0 | kN | F5y | 0 | 0 | 0%
F6x |  | 1.1369e-13 | kN | F6x | 1.1369e-13 | 0 | 0%
F6y |  | -45.5 | kN | F6y | -5.6843e-14 | 0 | 0%
F7x |  | 1.7053e-13 | kN | F7x | 1.7053e-13 | 0 | 0%
F7y |  | -45.5 | kN | F7y | 0 | 0 | 0%
F8x |  | -2.5754e-14 | kN | F8x | -2.5754e-14 | 0 | 0%
F8y |  | -45.5 | kN | F8y | -4.5475e-13 | 0 | 0%
SFD
F1x |  | 0 |  | Letak | Jarak (m) | Gaya (kN)
F1y |  | 43.35 |  | F1y(1) | 0 | 0
F2x |  | 0 |  | F1y(2) | 0 | 43.35
F2y |  | -43.35 |  | F2y(1) | 3.4 | -43.35
F3x |  | 0 |  | F2y(2) | 3.4 | 0
F3y |  | 43.35 |  | F3y(1) | 6.8 | 0
F4x |  | 0 |  | F3y(2) | 6.8 | 43.35
F4y |  | -43.35 |  | F4y(1) | 10.2 | -43.35
F5x |  | 0 |  | F4y(2) | 10.2 | 0
F5y |  | 0
F6x |  | 1.1369e-13
F6y |  | -5.6843e-14
F7x |  | 1.7053e-13
F7y |  | 0
F8x |  | -2.5754e-14
F8y |  | -4.5475e-13
BMD
Karena SFD 0 terjadi pada Batang (1-2) maka
Mmax= | Rav x 0.5L - 0,5 x q x L^2 |  |  | BMD
| 36.8475 | kNm |  | Jarak(m) | Momen (kNm)
Diambil partsi tiap potongan 1m |  |  |  | 0 | 0
Jarak (m) | Momen (kNm) |  |  | 0.5 | 18.4875
0 | 0 |  |  | 1 | 30.6
0.5 | 18.4875 |  |  | 1.5 | 36.3375
1 | 30.6 |  |  | 1.7 | 36.8475
1.5 | 36.3375 |  |  | 2 | 35.7
1.7 | 36.8475 |  |  | 2.5 | 28.6875
2 | 35.7 |  |  | 3 | 15.3
2.5 | 28.6875 |  |  | 3.4 | 0
3 | 15.3 |  |  | 3.5 | 0
3.4 | 0 |  |  | 4 | 0
|  |  |  | 4.5 | 0
Karena SFD 0 terjadi pada Batang (3-4) maka |  |  |  | 5 | 0
Mmax= | Rav x 0.5L - 0,5 x q x L^2 |  |  | 5.5 | 0
| 36.8475 | kNm |  | 6 | 0
Diambil partsi tiap potongan 1m |  |  |  | 6.5 | 0
Jarak (m) | Momen (kNm) |  |  | 6.8 | 0
6.8 | 0 |  |  | 7 | 8.16
7 | 8.16 |  |  | 7.5 | 24.0975
7.5 | 24.0975 |  |  | 8 | 33.66
8 | 33.66 |  |  | 8.5 | 36.8475
8.5 | 36.8475 |  |  | 9 | 33.66
9 | 33.66 |  |  | 9.5 | 24.0975
9.5 | 24.0975 |  |  | 10 | 8.16
10 | 8.16 |  |  | 10.2 | 0
10.2 | 0
NFD
Batang |  | Gaya (kN) | Jeniis | SAP (kN) | Error
Batang 1 (1-2) |  | 0 |  | 0 | 0%
Batang 2 (2-3) |  | -357.55 | TEKAN | -357.55 | 9.539e-14%
Batang 3 (3-4) |  | -134.35 | TEKAN | -134.35 | 2.115e-14%
Batang 4 (5-6) |  | 357.55 | TARIK | 357.55 | 6.359e-14%
Batang 5 (6-7) |  | 134.35 | TARIK | 134.35 | 2.115e-14%
Batang 6 (7-8) |  | 0 |  | 0 | 0%
Batang 7 (2-5) |  | 0 |  | 0 | 0%
Batang 8 (2-6) |  | -268.7 | TEKAN | -268.73 | 0.01116%
Batang 9 (3-6) |  | 315.6525 | TARIK | 315.65 | 0.0007816%
Batang 10 (3-7) |  | -179.85 | TEKAN | -179.85 | 7.902e-14%
Batang 11 (4-7) |  | 189.9996 | TARIK | 190 | 0.0002268%
Batang 12 (4-8) |  | -45.5 | TEKAN | -45.5 | 2.393e-13%
1
2
3
4
5
6
7
8
1
2
3
4
5
7
6
8
9
10
11
12